## Мира
СОГЛАСОВАНО: |  |  | УТВЕРЖДАЮ:
Первый заместитель руководителя |  |  | Глава Южно-Кубанского сельского
Управления автомобильных дорог |  |  | поселения Динского района
___________________Н.Н. Ильин |  |  | _____________________ А.А.Сивоконь
В Е Д О М О С Т Ь
дефектов и намечаемых видов работ
Ремонт улично-дорожной сети Динского района муниципального образования с/п Южно-Кубанское
ул. Мира от ул. Краснодарской до ул. Линейной
наименование объекта
Участок от ПК + до ПК + | Протяженность, м | Характеристика существующего участка автодороги, перечень дефектов | Перечень намечаемых работ по устранению дефектов | Ед. изм. | Количество
1 | 2 | 3 | 4 | 5 | 6
ПК 0+00 ПК 19+80 | 1980 | На всем протяжении дорога имеет а/б покрытие. Состояние покрытия неудовлетворительное: сетка трещин, ямочность-15%, колейность-10%, просадки-510м2. Средняя ширина покрытия-5,25м. Участок дороги имеет 11 а/б съездов (ПК0+43, ПК1+40, ПК3+00, ПК4+00, ПК5+70, ПК8+00 слева, ПК1+00, ПК3+00, ПК4+00, ПК5+75, ПК11+00 справа) в неудовлетворительном состоянии: ямочность-20%, общей площадью 388м2 и 3 гравийных съезда (ПК0+00, ПК1+80, ПК4+50 слева) площадью 90м2. Ровность покрытия на участке ПК0+00-ПК14+54 не соответствует нормативной. На участке ПК14+54-ПК19+80 выполняется только ямочный ремонт. Требуется произвести укрепление обочин. | Производство работ на одной половине проезжей части при систематическом движении транспорта по другой
Дорожная одежда
|  |  | Ремонт асфальтобетонного покрытия дорог однослойного толщиной 50 мм площадью ремонта до 25 м2 | 100м2 | 11.44
|  |  | Погрузка строительного мусора экскаваторами емкостью ковша до 0,5 м3 | т | 102.96
|  |  | Транспортировка строительного мусора на свалку на расстояние км (класс груза 1) | т | 102.96
|  |  | Срезка поверхностного слоя асфальтобетонных дорожных покрытий методом холодного фрезерования при ширине барабана фрезы 1000 мм, толщина слоя: 5 см | 100м2
|  |  | Транспортировка а/б гранулята на расстояние 20 км (класс груза 1) | т | 0
|  |  | Разборка покрытий и оснований: асфальтобетонных | 100м3 | 0.51
|  |  | Разборка покрытий и оснований: ГПС | 100м3 | 1.53
|  |  | Погрузка материала от разборки в автосамосвалы | т | 353.94
|  |  | Транспортировка строительного мусора на свалку на расстояние км (класс груза 1) | т | 353.94
|  |  | Устройство оснований и покрытий из ПГС: двухслойных нижний слой толщиной 15см | 1000м2 | 0.51
|  |  | Устройство оснований и покрытий из ПГС с добавлением 30% щебня фр.20-40: двухслойных верхний слой толщиной 15см | 1000м2 | 0.51
|  |  | Розлив вяжущих материалов | т | 0.4845
|  |  | Устройство слоя покрытия толщиной 6см из горячих асфальтобетонных смесей пористых крупнозернистых, плотность каменных материалов 2,5-2,9 т/м3 | 1000м2 | 0.51
|  |  | Устройство слоя покрытия толщиной 4см из горячих асфальтобетонных смесей плотных мелкозернистых типа Б, плотность каменных материалов 2,5-2,9 т/м3 | 1000м2 | 0.51
|  |  | Розлив вяжущих материалов | т | 0.19062
|  |  | Устройство выравнивающего слоя из асфальтобетонной смеси тип "Б": с применением укладчиков асфальтобетона | 100т | 0.72
|  |  | Устройство выравнивающего слоя из асфальтобетонной смеси тип "Б": без применения укладчиков асфальтобетона | 100т
|  |  | Розлив вяжущих материалов | т | 1.525
|  |  | Устройство покрытия толщиной 4 см из горячих а/б смесей плотных мелкозернистых типа Б марка II, плотность каменных материалов: 2,5-2,9 т/м3 | 1000м2 | 7.625
|  |  | Укрепление обочин ПГС толщиной 10 см | 1000м2 | 0.98
|  |  | Доставка битума к месту работы на 33 км | 100т | 0.00763
Пересечения и примыкания
|  |  | Ремонт асфальтобетонного покрытия дорог однослойного толщиной 50 мм площадью ремонта до 5 м2 | 100м2 | 0.78
|  |  | Погрузка строительного мусора экскаваторами емкостью ковша до 0,5 м3 | т | 7.02
|  |  | Транспортировка строительного мусора на свалку на расстояние км (класс груза 1) | т | 7.02
|  |  | Розлив вяжущих материалов | т | 0.097
|  |  | Устройство выравнивающего слоя из асфальтобетонной смеси тип "Б": с применением укладчиков асфальтобетона | 100т | 0.37
|  |  | Доставка битума к месту работы на км | 100т | 0.00127
|  |  | Исправление профиля оснований гравийныхбез добавления нового материала | 1000м2 | 0.09
|  |  | Устройство покрытия из песчано-гравийных смесей: серповидного профиля покрытия при толщине по оси дороги 12см | 1000м2 | 0.09
Ремонт остановочной и парковочной площадок
|  |  | Ремонт асфальтобетонного покрытия дорог однослойного толщиной 50 мм площадью ремонта до 5 м2 | 100м2 | 0.17
|  |  | Погрузка строительного мусора экскаваторами емкостью ковша до 0,5 м3 | т | 1.53
|  |  | Транспортировка строительного мусора на свалку на расстояние км (класс груза 1) | т | 1.53
|  |  | Розлив вяжущих материалов | т | 0.0375
|  |  | Устройство выравнивающего слоя из асфальтобетонной смеси тип "Б": с применением укладчиков асфальтобетона | 100т | 0.142
|  |  | Розлив вяжущих материалов | т | 0.005
|  |  | Устройство покрытия толщиной 4 см из горячих а/б смесей плотных мелкозернистых типа Б марка II, плотность каменных материалов: 2,5-2,9 т/м3 | 1000м2 | 0.025
|  |  | Доставка битума к месту работы на 33 км | 100т | 0.00055
Зав. Сектором ЖКХ Южно-Кубанского сельского поселения |  |  | _____________ | _______ | В.В.Сай
Директор Краснодарского дорожного филиала ГУ КК "Краснодаравтодор" |  |  |  | _____________________ | Ф.К.Рудь
Консультант отдела проектных работ управления автомобильных дорог Краснодарского края |  |  |  | _____________________ | А.А.Дашук
Ориентировочная стоимость - 4 967 тыс.ркб
дальность возки
АБЗ - 36км
К-р Леонтьевское (ПГС) - 126км

## сводный
ул.Выгонная от ул.Широкой до ул.Тельмана | 3341000
ул.Советская от ул.Ленина до ул.Коммунаров | 2353000
ул.Ленина от ул.Продольной до ул.Привокзальной | 1209000
ул.Продольная от ул.Октябрьской до ул.Ленина | 1330000
ИТОГО | 8233000