## Ресурсная смета
СОГЛАСОВАНО: | [9 empty] | УТВЕРЖДАЮ:
Глава муниципального образования
Динской район
____________________ | [9 empty] | __________________С.В. Жиленко
"___" _____________ 200_ г. | [9 empty] | "___" _____________ 200_ г.
Капитальный ремонт стадиона в ст. Динская Краснодарского края
(наименование стройки)
ЛОКАЛЬНЫЙ РЕСУРСНЫЙ СМЕТНЫЙ РАСЧЕТ № 1
(локальная смета)
|  | на | Подготовительные работы
(наименование работ и затрат, наименование объекта)
|  | Сметная стоимость строительных работ _______________________________________________________________________________________________ |  |  | ___________________________2070,612 |  | тыс.руб.
|  | Средства на оплату труда _______________________________________________________________________________________________ |  |  | ___________________________690,636 |  | тыс.руб.
|  | Сметная трудоемкость _______________________________________________________________________________________________ |  |  | _______________________________________________________________________________________________7144,08 |  | чел.час
Составлен(а) в текущих (прогнозных) ценах по состоянию на 2 квартал 2010 г.
№ пп | Обоснование | Наименование | Ед. изм. | Кол. |  | Сметная стоимость в текущих (прогнозных) ценах, руб. | [5 empty] | Т/з осн. раб. | Т/з мех.
|  |  |  | на ед. | всего | на ед. | общая | В том числе
[8 empty] | Осн.З/п | Эк.Маш. | З/пМех | Мат
1 | 2 | 3 | 4 | 5 | 6 | 7 | 8 | 9 | 10 | 11 | 12 | 13 | 14
Раздел 1. Подготовительные работы
1 | ТЕРр53-02-01 | Разборка кладки стен из: кирпича | 10 м3 кладки |  | 18,18 181,8/10 | 19663.81 | 357488 | 281357 | 76131 | 28982 |  | 3861.61 | 279.06
|  | Затраты труда рабочих (ср 1,8) | чел.час | 212.41 | 3861.61 | 72.86 | 281356.9 | 281356.9
|  | Затраты труда машинистов | чел.час | 15.35 | 279.06
| 1. 021141 | Краны на автомобильном ходу при работе на других видах строительства (кроме магистральных трубопроводов) 10 т | м-час | 1.6 | 29.09 | 535.68 | 15582.93 |  | 15582.93 | 4055.15
| 2. 050101 | Компрессоры передвижные с двигателем внутреннего сгорания давлением до 686 кПа (7 ат) 2,2 м3/мин | м-час | 13.75 | 249.98 | 234.24 | 58555.32 |  | 58555.32 | 24928.01
| 3. 330804 | Молотки отбойные пневматические | м-час | 27.5 | 499.95 | 3.99 | 1994.8 |  | 1994.8
| 4. 999-9900 | Строительный мусор | т | 20.61 | 374.7
2 | ТЕР46-04-001-02 | Разборка фундаментов бетонных | 1 м3 |  | 164.25 | 1711.63 | 281135 | 142505 | 138630 | 46516 |  | 1575.16 | 466.47
|  | Затраты труда рабочих (ср 3,3) | чел.час | 9.59 | 1575.16 | 90.47 | 142504.73 | 142504.73
|  | Затраты труда машинистов | чел.час | 2.84 | 466.47
| 1. 050102 | Компрессоры передвижные с двигателем внутреннего сгорания давлением до 686 кПа (7 ат) 5 м3/мин | м-час | 2.84 | 466.47 | 289.21 | 134907.79 |  | 134907.79 | 46516.39
| 2. 330804 | Молотки отбойные пневматические | м-час | 5.68 | 932.94 | 3.99 | 3722.43 |  | 3722.43
3 | ТЕР46-04-006-03прим. | Разборка деревянных перегородок чистых щитовых дощатых (демонтаж деревянных скамеек) | 100 м2 |  | 4,704 (1176*0,4)/100 | 3274.23 | 15402 | 9884 | 5518 | 3209 |  | 137.83 | 32.18
|  | Затраты труда рабочих (ср 1,6) | чел.час | 29.3 | 137.83 | 71.71 | 9883.79 | 9883.79
|  | Затраты труда машинистов | чел.час | 6.84 | 32.18
| 1. 031121 | Подъемники мачтовые строительные 0,5 т | м-час | 6.84 | 32.18 | 171.51 | 5519.19 |  | 5519.19 | 3208.99
4 | ТЕР46-04-003-01 | Разборка бетонных конструкций объемом более 1 м3 при помощи отбойных молотков из бетона марки 100 (стяжка трибун) | 1 м3 |  | 82.13 | 2483.02 | 203930 | 86043 | 111092 | 36937 | 6795 | 994.59 | 370.41
|  | Затраты труда рабочих (ср 3) | чел.час | 12.11 | 994.59 | 86.51 | 86041.98 | 86041.98
|  | Затраты труда машинистов | чел.час | 4.51 | 370.41
| 1. 040504 | Аппараты для газовой сварки и резки | м-час | 2.44 | 200.4 | 5.04 | 1010.02 |  | 1010.02
| 2. 050102 | Компрессоры передвижные с двигателем внутреннего сгорания давлением до 686 кПа (7 ат) 5 м3/мин | м-час | 4.51 | 370.41 | 289.21 | 107126.28 |  | 107126.28 | 36937.29
| 3. 330804 | Молотки отбойные пневматические | м-час | 9.02 | 740.81 | 3.99 | 2955.83 |  | 2955.83
| 4. 101-0324 | Кислород технический газообразный | м3 | 2 | 164.3 | 22.07 | 3626.1 |  |  |  | 3626.1
| 5. 101-1602 | Ацетилен газообразный технический | м3 | 0.26 | 21.35 | 148.49 | 3170.26 |  |  |  | 3170.26
5 | ТЕРр68-14-02 | Разборка бортовых камней на: щебеночном основании | 100 м |  | 2,38 238/100 | 5931.41 | 14117 | 10367 | 3750 | 1519 |  | 125.26 | 15.23
|  | Затраты труда рабочих (ср 2,7) | чел.час | 52.63 | 125.26 | 82.76 | 10366.52 | 10366.52
|  | Затраты труда машинистов | чел.час | 6.4 | 15.23
| 1. 050101 | Компрессоры передвижные с двигателем внутреннего сгорания давлением до 686 кПа (7 ат) 2,2 м3/мин | м-час | 6.4 | 15.23 | 234.24 | 3567.48 |  | 3567.48 | 1518.74
| 2. 330804 | Молотки отбойные пневматические | м-час | 19.2 | 45.7 | 3.99 | 182.34 |  | 182.34
6 | ТЕР09-03-040-01прим. | Монтаж защитных ограждений оборудования (демонтаж ограждения беговой дорожки) КОЭФ. К ПОЗИЦИИ: 3.2..5 Разборка (демонтаж) металлических конструкций ОЗП=0,7; ЭМ=0,7; ЗПМ=0,7; МАТ=0; ТЗ=0,7; ТЗМ=0,7 | 1 т конструкций |  | 3,11462 3114,62/1000 | 6163.92 | 19198 | 18598 | 600 | 36 |  | 205.57 | 0.68
|  | Затраты труда рабочих (ср 3,3) | чел.час | 66.003 | 205.57 | 90.47 | 18597.92 | 18597.92
|  | Затраты труда машинистов | чел.час | 0.217 | 0.68
| 1. 021141 | Краны на автомобильном ходу при работе на других видах строительства (кроме магистральных трубопроводов) 10 т | м-час | 0.084 | 0.26 | 535.68 | 139.28 |  | 139.28 | 36.24
| 2. 030404 | Лебедки электрические, тяговым усилием до 31,39 (3,2) кН (т) | м-час | 3.094 | 9.64 | 22.52 | 217.09 |  | 217.09
| 3. 400001 | Автомобили бортовые грузоподъемностью до 5 т | м-час | 0.133 | 0.41 | 586.1 | 240.3 |  | 240.3
Н | 4. 201-9002 | Конструкции стальные | т
7 | ТЕРр68-12-04 | Разборка покрытий и оснований: асфальтобетонных с помощью молотков отбойных | 100 м3 конструкций |  | 0.901 | 31547.73 | 28425 | 18146 | 10279 | 3795 |  | 219.26 | 37.29
|  | Затраты труда рабочих (ср 2,7) | чел.час | 243.35 | 219.26 | 82.76 | 18145.96 | 18145.96
|  | Затраты труда машинистов | чел.час | 41.39 | 37.29
| 1. 050101 | Компрессоры передвижные с двигателем внутреннего сгорания давлением до 686 кПа (7 ат) 2,2 м3/мин | м-час | 39.25 | 35.36 | 234.24 | 8282.73 |  | 8282.73 | 3526.1
| 2. 091400 | Рыхлители прицепные (без трактора) | м-час | 1.29 | 1.16 | 18.39 | 21.33 |  | 21.33
| 3. 120202 | Автогрейдеры среднего типа 99 (135) кВт (л.с.) | м-час | 2.14 | 1.93 | 804.03 | 1551.78 |  | 1551.78 | 269.04
| 4. 330804 | Молотки отбойные пневматические | м-час | 117.75 | 106.09 | 3.99 | 423.3 |  | 423.3
8 | ТЕРр68-12-02 | Разборка покрытий и оснований: щебеночных | 100 м3 конструкций |  | 1.35 | 4245.22 | 5731 | 1867 | 3864 | 875 |  | 24.8 | 7.55
|  | Затраты труда рабочих (ср 2,1) | чел.час | 18.37 | 24.8 | 75.27 | 1866.7 | 1866.7
|  | Затраты труда машинистов | чел.час | 5.59 | 7.55
| 1. 010311 | Тракторы на гусеничном ходу при работе на других видах строительства (кроме водохозяйственного) до 59 (80) кВт (л.с.) | м-час | 1.98 | 2.67 | 361.49 | 965.18 |  | 965.18 | 372.2
| 2. 120202 | Автогрейдеры среднего типа 99 (135) кВт (л.с.) | м-час | 2.67 | 3.6 | 804.03 | 2894.51 |  | 2894.51 | 501.84
| 3. 122-301-1 | Щетки дорожные навесные | м-час | 0.94 | 1.27
Итого прямые затраты по разделу в текущих ценах | [6 empty] | 925426 | 568767 | 349864 | 121869 | 6795 | 7144.08 | 1208.87
Накладные расходы | [6 empty] | 603348
Сметная прибыль | [6 empty] | 446072
Итоги по разделу 1 Подготовительные работы :
Стены (ремонтно-строительные) | [6 empty] | 825603 |  |  |  |  | 3861.61 | 279.06
Работы по реконструкции зданий и сооружений (усиление и замена существующих конструкций, разборка и возведение отдельных конструктивных элементов) | [6 empty] | 996430 |  |  |  |  | 2707.58 | 869.06
Благоустройство (ремонтно-строительные) | [6 empty] | 105964 |  |  |  |  | 369.32 | 60.07
Строительные металлические конструкции | [6 empty] | 46849 |  |  |  |  | 205.57 | 0.68
Итого | [6 empty] | 1974846 |  |  |  |  | 7144.08 | 1208.87
В том числе:
Материалы | [6 empty] | 6795
Машины и механизмы | [6 empty] | 349864
ФОТ | [6 empty] | 690636
Накладные расходы | [6 empty] | 603348
Сметная прибыль | [6 empty] | 446072
Итого по разделу 1 Подготовительные работы | [6 empty] | 1974846 |  |  |  |  | 7144.08 | 1208.87
Раздел 2. Погрузка и вывоз строительного мусора
9 | СЦП2-1-22 | Погрузочные работы при автомобильных перевозках: Мусор строительный | 1 т груза |  | 1069.06 | 19.79 | 21157 |  |  |  | 21157
10 | СЦП2-1-10-1 | Погрузочные работы при автомобильных перевозках: Изделия из сборного железобетона, бетона, керамзитобетона массой до 5 т | 1 т груза |  | 76.74 | 19.79 | 1519 |  |  |  | 1519
11 | СЦП2-1-11 | Погрузочные работы при автомобильных перевозках: Изделия металлические (армокаркасы, заготовки трубные и др.) | 1 т груза |  | 3.1146 | 44.78 | 139 |  |  |  | 139
12 | СЦП3-3-10-1 | Перевозка массовых навалочных грузов, перевозимых автомобилями-самосвалами, расстояние перевозки 10 км: класс груза 1, среднее | 1 т груза |  | 1148,11462 1069,06+76,74+2,31462 | 63.54 | 72951 |  | 72951
Итого прямые затраты по разделу в текущих ценах | [6 empty] | 95766 |  | 72951 |  | 22815
Итоги по разделу 2 Погрузка и вывоз строительного мусора :
Итого Поз. 9-12 | [6 empty] | 95766 |  | 72951 |  | 22815
В том числе:
Материалы | [6 empty] | 22815
Машины и механизмы | [6 empty] | 72951
Итого по разделу 2 Погрузка и вывоз строительного мусора | [6 empty] | 95766
ИТОГИ ПО СМЕТЕ:
Итого прямые затраты по смете в текущих ценах | [6 empty] | 1021192 | 568767 | 422815 | 121869 | 29610 | 7144.08 | 1208.87
Накладные расходы | [6 empty] | 603348
В том числе, справочно:
86%*0,94 ФОТ (от 310339) (Поз. 1) | [6 empty] | 250878
90%*0,9 * 0,94 ФОТ (от 18634) (Поз. 6) | [6 empty] | 14188
104%*0,94 ФОТ (от 36569) (Поз. 5, 7-8) | [6 empty] | 35750
110%*0,9 * 0,94 ФОТ (от 325094) (Поз. 2-4) | [6 empty] | 302532
Сметная прибыль | [6 empty] | 446072
В том числе, справочно:
60% ФОТ (от 36569) (Поз. 5, 7-8) | [6 empty] | 21941
70% ФОТ (от 310339) (Поз. 1) | [6 empty] | 217237
70%*0,85 ФОТ (от 325094) (Поз. 2-4) | [6 empty] | 193431
85%*0,85 ФОТ (от 18634) (Поз. 6) | [6 empty] | 13463
Итоги по смете:
Стены (ремонтно-строительные) | [6 empty] | 825603 |  |  |  |  | 3861.61 | 279.06
Работы по реконструкции зданий и сооружений (усиление и замена существующих конструкций, разборка и возведение отдельных конструктивных элементов) | [6 empty] | 996430 |  |  |  |  | 2707.58 | 869.06
Благоустройство (ремонтно-строительные) | [6 empty] | 105964 |  |  |  |  | 369.32 | 60.07
Строительные металлические конструкции | [6 empty] | 46849 |  |  |  |  | 205.57 | 0.68
Перевозка грузов автомобильным транспортом | [6 empty] | 95766
Итого | [6 empty] | 2070612 |  |  |  |  | 7144.08 | 1208.87
В том числе:
Материалы | [6 empty] | 29610
Машины и механизмы | [6 empty] | 422815
ФОТ | [6 empty] | 690636
Накладные расходы | [6 empty] | 603348
Сметная прибыль | [6 empty] | 446072
ВСЕГО по смете | [6 empty] | 2070612 |  |  |  |  | 7144.08 | 1208.87
|  |  | Составил |  |  |  | А.В. Новоселов
|  |  | Проверил |  |  |  | Я.В. Мельковский