## Ресурсная смета
СОГЛАСОВАНО: | [9 empty] | УТВЕРЖДАЮ:
Глава муниципального образования
Динской район
____________________ | [9 empty] | __________________С.В. Жиленко
"___" _____________ 200_ г. | [9 empty] | "___" _____________ 200_ г.
Капитальный ремонт стадиона в ст. Динская Краснодарского края
(наименование стройки)
ЛОКАЛЬНЫЙ РЕСУРСНЫЙ СМЕТНЫЙ РАСЧЕТ № 10
(локальная смета)
|  | на | Устройство основания беговых дорожек
(наименование работ и затрат, наименование объекта)
|  | Сметная стоимость строительных работ _______________________________________________________________________________________________ |  |  | ___________________________1389,440 |  | тыс.руб.
|  | Средства на оплату труда _______________________________________________________________________________________________ |  |  | ___________________________279,966 |  | тыс.руб.
|  | Сметная трудоемкость _______________________________________________________________________________________________ |  |  | _______________________________________________________________________________________________3101,32 |  | чел.час
Составлен(а) в текущих (прогнозных) ценах по состоянию на 2 квартал 2010 г.
№ пп | Обоснование | Наименование | Ед. изм. | Кол. |  | Сметная стоимость в текущих (прогнозных) ценах, руб. | [5 empty] | Т/з осн. раб. | Т/з мех.
|  |  |  | на ед. | всего | на ед. | общая | В том числе
[8 empty] | Осн.З/п | Эк.Маш. | З/пМех | Мат
1 | 2 | 3 | 4 | 5 | 6 | 7 | 8 | 9 | 10 | 11 | 12 | 13 | 14
Раздел 1. Устройство основания беговых дорожек
1 | ТЕР01-01-031-02 | Разработка грунта с перемещением до 10 м бульдозерами мощностью 96 (130) кВт (л.с.), 2 группа грунтов | 1000 м3 грунта |  | 0,4088 0,2*2044/1000 | 6574.26 | 2688 |  | 2688 | 670 |  |  | 4.5
|  | Затраты труда машинистов | чел.час | 11 | 4.5
| 1. 070150 | Бульдозеры при работе на других видах строительства (кроме водохозяйственного) 96 (130) кВт (л.с.) | м-час | 11 | 4.5 | 597.66 | 2689.47 |  | 2689.47 | 670.41
2 | СЦП2-1-6 | Погрузочные работы при автомобильных перевозках: Грунт растительного слоя (земля, перегной) | 1 т груза |  | 613.2 | 23.9 | 14655 |  |  |  | 14655
3 | СЦП3-3-2-1- 3 | Перевозка массовых навалочных грузов, перевозимых автомобилями-самосвалами, расстояние перевозки 2 км: класс груза 1, грузоподъемность 10 т | 1 т груза |  | 613.2 | 29.67 | 18194 |  | 18194
4 | ТЕР27-04-001-04 | Устройство подстилающих и выравнивающих слоев оснований из щебня | 100 м3 материала основания (в плотном теле) |  | 4,088 2044*0.2/100 | 15552.8 | 63580 | 7813 | 55215 | 11826 | 552 | 98.89 | 84.21
|  | Затраты труда рабочих (ср 2,4) | чел.час | 24.19 | 98.89 | 79.01 | 7813.3 | 7813.3
|  | Затраты труда машинистов | чел.час | 20.6 | 84.21
| 1. 030101 | Автопогрузчики 5 т | м-час | 2.46 | 10.06 | 514.64 | 5177.28 |  | 5177.28 | 1003.18
| 2. 070149 | Бульдозеры при работе на других видах строительства (кроме водохозяйственного) 79 (108) кВт (л.с.) | м-час | 2.59 | 10.59 | 493.31 | 5224.15 |  | 5224.15 | 1577.7
| 3. 120202 | Автогрейдеры среднего типа 99 (135) кВт (л.с.) | м-час | 2.3 | 9.4 | 804.03 | 7557.88 |  | 7557.88 | 1310.36
| 4. 120911 | Катки дорожные самоходные на пневмоколесном ходу 30 т | м-час | 12.21 | 49.91 | 702.07 | 35040.31 |  | 35040.31 | 7435.59
| 5. 121601 | Машины поливомоечные 6000 л | м-час | 1.04 | 4.25 | 520.48 | 2212.04 |  | 2212.04 | 498.4
Н | 6. 408-9080 | Щебень | м3
| 7. 411-0001 | Вода | м3 | 7 | 28.62 | 19.29 | 552.08 |  |  |  | 552.08
5 | СЦМ-408-0022 | Щебень из природного камня для строительных работ марка 400, фракция 10-20 мм | м3 |  | 429,24 408.8*1.05 | 1016.94 | 436511 |  |  |  | 436511
7 | ТЕР26-01-055-01прим. | Установка пароизоляционного слоя из пленки полиэтиленовой | 100 м2 поверхности покрытия изоляции |  | 20.44 | 11260.64 | 230167 | 174824 | 2995 |  | 52348 | 1961.01 | 5.11
|  | Затраты труда рабочих (ср 3,2) | чел.час | 95.94 | 1961.01 | 89.15 | 174824.04 | 174824.04
|  | Затраты труда машинистов | чел.час | 0.25 | 5.11
| 1. 400001 | Автомобили бортовые грузоподъемностью до 5 т | м-час | 0.25 | 5.11 | 586.1 | 2994.97 |  | 2994.97
| 2. 113-0307 | Пленка полиэтиленовая толщиной 0,2-0,5 мм | т | 0.023 | 0.4701 | 111350.61 | 52345.92 |  |  |  | 52345.92
8 | ТЕР11-01-011-03 | Устройство стяжек бетонных толщиной 20 мм | 100 м2 стяжки |  | 20.44 | 3309.29 | 67642 | 61502 | 4760 | 2589 | 1380 | 830.89 | 25.96
|  | Затраты труда рабочих (ср 2) | чел.час | 40.65 | 830.89 | 74.02 | 61502.48 | 61502.48
|  | Затраты труда машинистов | чел.час | 1.27 | 25.96
| 1. 031121 | Подъемники мачтовые строительные 0,5 т | м-час | 1.27 | 25.96 | 171.51 | 4452.4 |  | 4452.4 | 2588.73
| 2. 111301 | Вибраторы поверхностные | м-час | 4.7 | 96.07 | 3.2 | 307.42 |  | 307.42
| 3. 411-0001 | Вода | м3 | 3.5 | 71.54 | 19.29 | 1380.01 |  |  |  | 1380.01
9 | СЦМ-401-0008 | Бетон тяжелый, класс В 22,5 (М300) | м3 |  | 41.7 | 3093.63 | 129004 |  |  |  | 129004
10 | ТЕР11-01-011-04 | Устройство стяжек бетонных на каждые 5 мм изменения толщины стяжки добавлять или исключать к норме 11-01-011-03 | 100 м2 стяжки |  | -20.44 | 80.45 | -1644 | -756 | -888 | -428 |  | -10.22 | -4.29
|  | Затраты труда рабочих (ср 2) | чел.час | 0.5 | -10.22 | 74.02 | -756.48 | -756.48
|  | Затраты труда машинистов | чел.час | 0.21 | -4.29
| 1. 031121 | Подъемники мачтовые строительные 0,5 т | м-час | 0.21 | -4.29 | 171.51 | -735.78 |  | -735.78 | -427.8
| 2. 111301 | Вибраторы поверхностные | м-час | 2.32 | -47.42 | 3.2 | -151.74 |  | -151.74
11 | СЦМ-401-0008 | Бетон тяжелый, класс В 22,5 (М300) | м3 |  | -10.42 | 3093.63 | -32236 |  |  |  | -32236
12 | ТЕР11-01-015-08 | Железнение цементных покрытий | 100 м2 покрытия |  | 20.44 | 1288.03 | 26327 | 21722 | 771 | 204 | 3834 | 220.75 | 2.04
|  | Затраты труда рабочих (ср 3,9) | чел.час | 10.8 | 220.75 | 98.4 | 21721.8 | 21721.8
|  | Затраты труда машинистов | чел.час | 0.1 | 2.04
| 1. 030101 | Автопогрузчики 5 т | м-час | 0.06 | 1.23 | 514.64 | 633.01 |  | 633.01 | 122.66
| 2. 031121 | Подъемники мачтовые строительные 0,5 т | м-час | 0.04 | 0.82 | 171.51 | 140.64 |  | 140.64 | 81.77
| 3. 101-1305 | Портландцемент общестроительного назначения бездобавочный марки 400 | т | 0.06 | 1.226 | 3061.87 | 3753.85 |  |  |  | 3753.85
| 4. 411-0001 | Вода | м3 | 0.2 | 4.088 | 19.29 | 78.86 |  |  |  | 78.86
Итого прямые затраты по разделу в текущих ценах | [6 empty] | 954888 | 265105 | 83735 | 14861 | 606048 | 3101.32 | 117.53
Накладные расходы | [6 empty] | 260308
Сметная прибыль | [6 empty] | 174244
Итоги по разделу 1 Устройство основания беговых дорожек :
Земляные работы, выполняемые механизированным способом | [6 empty] | 3511 | [5 empty] | 4.5
Перевозка грузов автомобильным транспортом | [6 empty] | 32849
Автомобильные дороги | [6 empty] | 539542 |  |  |  |  | 98.89 | 84.21
Теплоизоляционные работы | [6 empty] | 482088 |  |  |  |  | 1961.01 | 5.11
Полы | [6 empty] | 331450 |  |  |  |  | 1041.42 | 23.71
Итого | [6 empty] | 1389440 |  |  |  |  | 3101.32 | 117.53
В том числе:
Материалы | [6 empty] | 606048
Машины и механизмы | [6 empty] | 83735
ФОТ | [6 empty] | 279966
Накладные расходы | [6 empty] | 260308
Сметная прибыль | [6 empty] | 174244
Итого по разделу 1 Устройство основания беговых дорожек | [6 empty] | 1389440 |  |  |  |  | 3101.32 | 117.53
ИТОГИ ПО СМЕТЕ:
Итого прямые затраты по смете в текущих ценах | [6 empty] | 954888 | 265105 | 83735 | 14861 | 606048 | 3101.32 | 117.53
Накладные расходы | [6 empty] | 260308
В том числе, справочно:
95%*(0,94*0,9) ФОТ (от 670) (Поз. 1) | [6 empty] | 538
100%*(0,94*0,9) ФОТ (от 174824) (Поз. 7) | [6 empty] | 147901
123%*(0,94*0,9) ФОТ (от 84833) (Поз. 8-12) | [6 empty] | 88276
142%*(0,94*0,9) ФОТ (от 19639) (Поз. 4-5) | [6 empty] | 23593
Сметная прибыль | [6 empty] | 174244
В том числе, справочно:
50%*0,85 ФОТ (от 670) (Поз. 1) | [6 empty] | 285
70%*0,85 ФОТ (от 174824) (Поз. 7) | [6 empty] | 104020
75%*0,85 ФОТ (от 84833) (Поз. 8-12) | [6 empty] | 54081
95%*0,85 ФОТ (от 19639) (Поз. 4-5) | [6 empty] | 15858
Итоги по смете:
Земляные работы, выполняемые механизированным способом | [6 empty] | 3511 | [5 empty] | 4.5
Перевозка грузов автомобильным транспортом | [6 empty] | 32849
Автомобильные дороги | [6 empty] | 539542 |  |  |  |  | 98.89 | 84.21
Теплоизоляционные работы | [6 empty] | 482088 |  |  |  |  | 1961.01 | 5.11
Полы | [6 empty] | 331450 |  |  |  |  | 1041.42 | 23.71
Итого | [6 empty] | 1389440 |  |  |  |  | 3101.32 | 117.53
В том числе:
Материалы | [6 empty] | 606048
Машины и механизмы | [6 empty] | 83735
ФОТ | [6 empty] | 279966
Накладные расходы | [6 empty] | 260308
Сметная прибыль | [6 empty] | 174244
ВСЕГО по смете | [6 empty] | 1389440 |  |  |  |  | 3101.32 | 117.53
|  |  | Составил |  |  |  | А.В. Новоселов
|  |  | Проверил |  |  |  | Я.В. Мельковский