## Ресурсная смета
СОГЛАСОВАНО: | [9 empty] | УТВЕРЖДАЮ:
Глава муниципального образования
Динской район
____________________ | [9 empty] | __________________С.В. Жиленко
"___" _____________ 200_ г. | [9 empty] | "___" _____________ 200_ г.
Капитальный ремонт стадиона в ст. Динская Краснодарского края
(наименование стройки)
ЛОКАЛЬНЫЙ РЕСУРСНЫЙ СМЕТНЫЙ РАСЧЕТ № 3
(локальная смета)
|  | на | Устройство водоотведения
(наименование работ и затрат, наименование объекта)
|  | Сметная стоимость строительных работ _______________________________________________________________________________________________ |  |  | ___________________________1103,813 |  | тыс.руб.
|  | Средства на оплату труда _______________________________________________________________________________________________ |  |  | ___________________________42,200 |  | тыс.руб.
|  | Сметная трудоемкость _______________________________________________________________________________________________ |  |  | _______________________________________________________________________________________________427,38 |  | чел.час
Составлен(а) в текущих (прогнозных) ценах по состоянию на 2 квартал 2010 г.
№ пп | Обоснование | Наименование | Ед. изм. | Кол. |  | Сметная стоимость в текущих (прогнозных) ценах, руб. | [5 empty] | Т/з осн. раб. | Т/з мех.
|  |  |  | на ед. | всего | на ед. | общая | В том числе
[8 empty] | Осн.З/п | Эк.Маш. | З/пМех | Мат
1 | 2 | 3 | 4 | 5 | 6 | 7 | 8 | 9 | 10 | 11 | 12 | 13 | 14
Раздел 1. Водоотведение
1 | ТЕР01-02-057-02 | Разработка грунта вручную в траншеях глубиной до 2 м без креплений с откосами, группа грунтов 2 | 100 м3 грунта |  | 0.41 | 11399.08 | 4673.62 | 4673.62 |  |  |  | 63.14
|  | Затраты труда рабочих (ср 2) | чел.час | 154 | 63.14 | 74.02 | 4673.62 | 4673.62
2 | ТЕР01-02-061-01 | Засыпка вручную траншей, пазух котлованов и ям, группа грунтов 1 | 100 м3 грунта |  | 0.36 | 6295.01 | 2266.2 | 2266.2 |  |  |  | 31.86
|  | Затраты труда рабочих (ср 1,5) | чел.час | 88.5 | 31.86 | 71.13 | 2266.2 | 2266.2
3 | ТЕР23-01-001-04 | Устройство основания бетонного | 10 м3 основания |  | 2.68 | 28522.24 | 76439.6 | 3742.67 | 5900.9 | 2314.45 | 66796.03 | 46.63 | 18.89
|  | Затраты труда рабочих (ср 2,5) | чел.час | 17.4 | 46.63 | 80.26 | 3742.52 | 3742.52
|  | Затраты труда машинистов | чел.час | 7.05 | 18.89
| 1. 021141 | Краны на автомобильном ходу при работе на других видах строительства (кроме магистральных трубопроводов) 10 т | м-час | 2.46 | 6.59 | 535.68 | 3530.13 |  | 3530.13 | 918.65
| 2. 040102 | Электростанции передвижные 4 кВт | м-час | 4.44 | 11.9 | 172.92 | 2057.75 |  | 2057.75 | 1395.51
| 3. 111301 | Вибраторы поверхностные | м-час | 8.87 | 23.77 | 3.2 | 76.06 |  | 76.06
| 4. 400001 | Автомобили бортовые грузоподъемностью до 5 т | м-час | 0.15 | 0.4 | 586.1 | 234.44 |  | 234.44
| 5. 101-1668 | Рогожа | м2 | 17.8 | 47.7
| 6. 101-1805 | Гвозди строительные | т | 0.003 | 0.00804 | 26819.67 | 215.63 |  |  |  | 215.63
| 7. 102-0052 | Пиломатериалы хвойных пород. Доски обрезные длиной 4-6,5 м, шириной 75-150 мм, толщиной 25 мм, II сорта | м3 | 0.22 | 0.5896 | 5735.38 | 3381.58 |  |  |  | 3381.58
| 8. 401-0003 | Бетон тяжелый, класс В 7,5 (М100) | м3 | 10.2 | 27.34 | 2311.7 | 63201.88 |  |  |  | 63201.88
| 9. 411-0001 | Вода | м3 | 0.12 | 0.3216 | 19.29 | 6.2 |  |  |  | 6.2
4 | ТЕР22-01-021-06 | Укладка трубопроводов из полиэтиленовых труб диаметром 200 мм | 1 км трубопровода |  | 0.16 | 705720.89 | 112915.34 | 5012.5 | 4148.97 | 1239.16 | 103753.87 | 53.08 | 9.25
|  | Затраты труда рабочих (ср 3,6) | чел.час | 331.76 | 53.08 | 94.43 | 5012.34 | 5012.34
|  | Затраты труда машинистов | чел.час | 57.81 | 9.25
| 1. 021141 | Краны на автомобильном ходу при работе на других видах строительства (кроме магистральных трубопроводов) 10 т | м-час | 1.13 | 0.18 | 535.68 | 96.42 |  | 96.42 | 25.09
| 2. 040102 | Электростанции передвижные 4 кВт | м-час | 3.48 | 0.56 | 172.92 | 96.84 |  | 96.84 | 65.67
| 3. 042901 | Установки для гидравлических испытаний трубопроводов, давление нагнетания, низкое 0,1 (1) МПа (кгс/см2), высокое 10 (100) МПа (кгс/см2) при работе от передвижных электростанций | м-час | 30 | 4.8 | 43.14 | 207.07 |  | 207.07
| 4. 081600 | Агрегаты для сварки полиэтиленовых труб | м-час | 51.5 | 8.24 | 435.6 | 3589.34 |  | 3589.34 | 1148.66
| 5. 400001 | Автомобили бортовые грузоподъемностью до 5 т | м-час | 1.7 | 0.27 | 586.1 | 158.25 |  | 158.25
| 6. 101-1742 | Толь с крупнозернистой посыпкой гидроизоляционный марки ТГ-350 | м2 | 3.43 | 0.5488
| 7. 411-0001 | Вода | м3 | 74 | 11.84 | 19.29 | 228.39 |  |  |  | 228.39
| 8. 530-0053 | Трубы напорные из полиэтилена низкого давления среднего типа, наружным диаметром 200 мм | 10м | 101 | 16.16 | 6406.28 | 103525.48 |  |  |  | 103525.48
5 | ТЕР27-02-001-01прим. | Устройство дренажей продольных по краям проезжей части или вдоль укрепительных полос из асбестоцементных труб | 100 м дренажа |  | 5.36 | 8824.28 | 47298.14 | 10796.33 | 6450.22 | 3408.42 | 30051.59 | 138.82 | 29.53
|  | Затраты труда рабочих (ср 2,3) | чел.час | 25.9 | 138.82 | 77.77 | 10796.03 | 10796.03
|  | Затраты труда машинистов | чел.час | 5.51 | 29.53
| 1. 030101 | Автопогрузчики 5 т | м-час | 0.64 | 3.43 | 514.64 | 1765.22 |  | 1765.22 | 342.04
| 2. 040101 | Электростанции передвижные 2 кВт | м-час | 4.7 | 25.19 | 152.58 | 3843.49 |  | 3843.49 | 2954.03
| 3. 120202 | Автогрейдеры среднего типа 99 (135) кВт (л.с.) | м-час | 0.15 | 0.8 | 804.03 | 643.22 |  | 643.22 | 111.52
| 4. 331531 | Пилы дисковые электрические | м-час | 4.7 | 25.19 | 5.23 | 131.74 |  | 131.74
| 5. 400001 | Автомобили бортовые грузоподъемностью до 5 т | м-час | 0.02 | 0.11 | 586.1 | 64.47 |  | 64.47
| 6. 101-0857 | Рубероид подкладочный с пылевидной посыпкой РПП-300б | м2 | 31 | 166.2 | 14.35 | 2384.97 |  |  |  | 2384.97
| 7. 408-0015 | Щебень из природного камня для строительных работ марка 800, фракция 20-40 мм | м3 | 1.9 | 10.18 | 788.15 | 8023.37 |  |  |  | 8023.37
| 8. 408-0101 | Гравий для строительных работ марка Др. 8, фракция, мм:5(3)-10 | м3 | 3.57 | 19.14 | 379.2 | 7257.89 |  |  |  | 7257.89
| 9. 408-0121 | Песок природный для строительных работ повышенной крупности и крупный | м3 | 4.59 | 24.6 | 503.39 | 12383.39 |  |  |  | 12383.39
6 |  | Желоб пластиковый DN 100 Н 120 (420/1,18/4,197 х 1,125= 95,41 руб.) | шт. |  | 532 | 400.42 | 213023.44 |  |  |  | 213023.44
7 |  | Пескоуловитель DN С 250(2680/1,18/4,197 х 1,125= 608,79 руб.) | шт. |  | 8 | 2555.08 | 20440.64 |  |  |  | 20440.64
8 | ТЕР09-06-001-02прим. | Монтаж лотков, решеток, затворов из полосовой и тонколистовой стали | 1 т конструкций |  | 1.4 | 5288.66 | 7404.12 | 6151.38 | 701.01 | 23.42 | 551.73 | 71.11 | 0.43
|  | Затраты труда рабочих (ср 3) | чел.час | 50.79 | 71.11 | 86.51 | 6151.73 | 6151.73
|  | Затраты труда машинистов | чел.час | 0.31 | 0.43
| 1. 021141 | Краны на автомобильном ходу при работе на других видах строительства (кроме магистральных трубопроводов) 10 т | м-час | 0.12 | 0.17 | 535.68 | 91.07 |  | 91.07 | 23.7
| 2. 030404 | Лебедки электрические, тяговым усилием до 31,39 (3,2) кН (т) | м-час | 10.53 | 14.74 | 22.52 | 331.94 |  | 331.94
| 3. 040504 | Аппараты для газовой сварки и резки | м-час | 1.86 | 2.6 | 5.04 | 13.1 |  | 13.1
| 4. 041000 | Преобразователи сварочные с номинальным сварочным током 315-500 А | м-час | 2.03 | 2.84 | 35.71 | 101.42 |  | 101.42
| 5. 041400 | Печи электрические для сушки сварочных материалов с регулированием температуры в пределах 80-500 гр. С | м-час | 0.14 | 0.2 | 24.46 | 4.89 |  | 4.89
| 6. 330301 | Машины шлифовальные электрические | м-час | 0.41 | 0.57 | 6.48 | 3.69 |  | 3.69
| 7. 400001 | Автомобили бортовые грузоподъемностью до 5 т | м-час | 0.19 | 0.27 | 586.1 | 158.25 |  | 158.25
| 8. 101-0309 | Канаты пеньковые пропитанные | т | 0.0001 | 0.00014 | 93220.34 | 13.05 |  |  |  | 13.05
| 9. 101-0324 | Кислород технический газообразный | м3 | 1.5 | 2.1 | 22.07 | 46.35 |  |  |  | 46.35
| 10. 101-0797 | Катанка горячекатаная в мотках диаметром 6,3-6,5 мм | т |  | 4.2e-05 | 20628.31 | 0.87 |  |  |  | 0.87
| 11. 101-1019 | Швеллеры № 40, сталь марки Ст0 | т | 0.0019 | 0.002716 | 27233.9 | 73.97 |  |  |  | 73.97
| 12. 101-1515 | Электроды диаметром 4 мм Э46 | т | 0.0014 | 0.00196 | 42060 | 82.44 |  |  |  | 82.44
| 13. 101-1714 | Болты строительные с гайками и шайбами | т | 0.0033 | 0.00462 | 55752.08 | 257.57 |  |  |  | 257.57
| 14. 101-1805 | Гвозди строительные | т |  | 1.4e-05 | 26819.67 | 0.38 |  |  |  | 0.38
| 15. 101-9412 | Шлифкруги | шт | 0.1 | 0.14
| 16. 113-0021 | Грунтовка ГФ-021 красно-коричневая | т | 0.0003 | 0.000434 | 49472.52 | 21.47 |  |  |  | 21.47
| 17. 113-0156 | Растворитель марки Р-4 | т | 0.0006 | 0.00084 | 44191.43 | 37.12 |  |  |  | 37.12
Н | 18. 201-9002 | Конструкции стальные | т | 1 | 1.4
| 19. 537-0097 | Канат двойной свивки типа ТК оцинкованный из проволок марки В, маркировочная группа 1770 н/мм2, диаметром 5,5 мм | 10м | 0.0187 | 0.02618
| 20. 542-0042 | Пропан-бутан, смесь техническая | кг | 0.45 | 0.63 | 29.42 | 18.53 |  |  |  | 18.53
9 |  | Решетка ячеистая стальная оцинкованная DN 100 (980/1,18/4,197 х 1,125= 222,62 руб.) | шт. |  | 532 | 934.32 | 497058.24 |  |  |  | 497058.24
11 |  | Фиксатор решетки стальной стандартный DN 100 (66/1,18/4,197 х 1,125= 14,99 руб.) | шт. |  | 532 | 62.92 | 33473.44 |  |  |  | 33473.44
12 | ТЕР23-03-007-03 | Устройство круглых дождеприемных колодцев для дождевой канализации из сборного железобетона диаметром 1,0 м в грунтах сухих | 10 м3 железобетонных, бетонных и кирпичных конструкций колодцев |  | 0,14 1,4/10 | 115346.3 | 16148.48 | 1997.03 | 2288.96 | 574.72 | 11862.49 | 22.74 | 4.26
|  | Затраты труда рабочих (ср 3,1) | чел.час | 162.41 | 22.74 | 87.83 | 1997.25 | 1997.25
|  | Затраты труда машинистов | чел.час | 30.44 | 4.26
| 1. 021141 | Краны на автомобильном ходу при работе на других видах строительства (кроме магистральных трубопроводов) 10 т | м-час | 29.32 | 4.1 | 535.68 | 2196.29 |  | 2196.29 | 571.54
| 2. 030101 | Автопогрузчики 5 т | м-час | 0.18 | 0.03 | 514.64 | 15.44 |  | 15.44 | 2.99
| 3. 400001 | Автомобили бортовые грузоподъемностью до 5 т | м-час | 0.94 | 0.13 | 586.1 | 76.19 |  | 76.19
| 4. 101-0253 | Известь строительная негашеная комовая, сорт 1 | т | 0.0002 | 3.5e-05 | 8759.61 | 0.31 |  |  |  | 0.31
| 5. 101-1305 | Портландцемент общестроительного назначения бездобавочный марки 400 | т | 0.0071 | 0.000994
| 6. 101-1805 | Гвозди строительные | т | 0.0002 | 2.8e-05 | 26819.67 | 0.75 |  |  |  | 0.75
| 7. 101-9197 | Скобы ходовые | шт | 44.8 | 6.272
| 8. 102-0057 | Пиломатериалы хвойных пород. Доски обрезные длиной 4-6,5 м, шириной 75-150 мм, толщиной 32-40 мм, III сорта | м3 | 0.016 | 0.00224 | 5742.94 | 12.86 |  |  |  | 12.86
Н | 9. 103-0750 | Люк чугунный с решеткой для дождеприемного колодца ЛР | шт |  |  | 2652.22
| 10. 401-0006 | Бетон тяжелый, класс В 15 (М200) | м3 | 1.04 | 0.1456 | 2660.84 | 387.42 |  |  |  | 387.42
| 11. 402-0004 | Раствор готовый кладочный цементный, марка 100 | м3 | 0.5 | 0.07 | 2494.32 | 174.6 |  |  |  | 174.6
| 12. 402-9086 | Раствор асбоцементный | м3 | 0.14 | 0.0196 | 1920.35 | 37.64 |  |  |  | 37.64
| 13. 408-0122 | Песок природный для строительных работ: средний | м3 | 1.6 | 0.224 | 503.39 | 112.76 |  |  |  | 112.76
| 14. 411-0001 | Вода | м3 | 0.0007 | 9.8e-05 | 19.29
| 15. 440-9004-2 | Кольца для дождеприемных колодцев сборные железобетонные диаметром 1,0 м | м | 22.4 | 3.136 | 2195.03 | 6883.61 |  |  |  | 6883.61
| 16. 445-3120 | Плиты железобетонные покрытий, перекрытий и днищ | м3 | 3.2 | 0.448 | 9492.28 | 4252.54 |  |  |  | 4252.54
Итого прямые затраты по разделу в текущих ценах | [6 empty] | 1031141.26 | 34639.73 | 19490.06 | 7560.17 | 977011.47 | 427.38 | 62.36
Накладные расходы | [6 empty] | 42828.42
Сметная прибыль | [6 empty] | 29843.23
Итоги по разделу 1 Водоотведение :
Земляные работы, выполняемые ручным способом | [6 empty] | 14291.17 |  |  |  |  | 95
Наружные сети водопровода, канализации, теплоснабжения, газопровода | [6 empty] | 233126.15 |  |  |  |  | 122.45 | 32.4
Автомобильные дороги | [6 empty] | 839828.69 |  |  |  |  | 138.82 | 29.53
Строительные металлические конструкции | [6 empty] | 16566.9 |  |  |  |  | 71.11 | 0.43
Итого | [6 empty] | 1103812.91 |  |  |  |  | 427.38 | 62.36
В том числе:
Материалы | [6 empty] | 977011.47
Машины и механизмы | [6 empty] | 19490.06
ФОТ | [6 empty] | 42199.9
Накладные расходы | [6 empty] | 42828.42
Сметная прибыль | [6 empty] | 29843.23
Итого по разделу 1 Водоотведение | [6 empty] | 1103812.91 |  |  |  |  | 427.38 | 62.36
ИТОГИ ПО СМЕТЕ:
Итого прямые затраты по смете в текущих ценах | [6 empty] | 1031141.26 | 34639.73 | 19490.06 | 7560.17 | 977011.47 | 427.38 | 62.36
Накладные расходы | [6 empty] | 42828.42
В том числе, справочно:
80%*(0,94*0,9) ФОТ (от 6939,82) (Поз. 1-2) | [6 empty] | 4696.87
90%*(0,94*0,9) ФОТ (от 6174,8) (Поз. 8) | [6 empty] | 4701.49
130%*(0,94*0,9) ФОТ (от 14880,53) (Поз. 3-4, 12) | [6 empty] | 16365.61
142%*(0,94*0,9) ФОТ (от 14204,75) (Поз. 5-7, 9, 11) | [6 empty] | 17064.45
Сметная прибыль | [6 empty] | 29843.23
В том числе, справочно:
45%*0,85 ФОТ (от 6939,82) (Поз. 1-2) | [6 empty] | 2654.48
85%*0,85 ФОТ (от 6174,8) (Поз. 8) | [6 empty] | 4461.29
89%*0,85 ФОТ (от 14880,53) (Поз. 3-4, 12) | [6 empty] | 11257.12
95%*0,85 ФОТ (от 14204,75) (Поз. 5-7, 9, 11) | [6 empty] | 11470.34
Итоги по смете:
Земляные работы, выполняемые ручным способом | [6 empty] | 14291.17 |  |  |  |  | 95
Наружные сети водопровода, канализации, теплоснабжения, газопровода | [6 empty] | 233126.15 |  |  |  |  | 122.45 | 32.4
Автомобильные дороги | [6 empty] | 839828.69 |  |  |  |  | 138.82 | 29.53
Строительные металлические конструкции | [6 empty] | 16566.9 |  |  |  |  | 71.11 | 0.43
Итого | [6 empty] | 1103812.91 |  |  |  |  | 427.38 | 62.36
В том числе:
Материалы | [6 empty] | 977011.47
Машины и механизмы | [6 empty] | 19490.06
ФОТ | [6 empty] | 42199.9
Накладные расходы | [6 empty] | 42828.42
Сметная прибыль | [6 empty] | 29843.23
ВСЕГО по смете | [6 empty] | 1103812.91 |  |  |  |  | 427.38 | 62.36
|  |  | Составил |  |  |  | А.В. Новоселов
|  |  | Проверил |  |  |  | Я.В. Мельковский