## Ресурсная смета
СОГЛАСОВАНО: | [9 empty] | УТВЕРЖДАЮ:
Глава муниципального образования
Динской район
____________________ | [9 empty] | __________________С.В. Жиленко
"___" _____________ 200_ г. | [9 empty] | "___" _____________ 200_ г.
Капитальный ремонт стадиона в ст. Динская Краснодарского края
(наименование стройки)
ЛОКАЛЬНЫЙ РЕСУРСНЫЙ СМЕТНЫЙ РАСЧЕТ № 5
(локальная смета)
|  | на | Ограждение спортивного ядра
(наименование работ и затрат, наименование объекта)
|  | Сметная стоимость строительных работ _______________________________________________________________________________________________ |  |  | ___________________________1795,705 |  | тыс.руб.
|  | Средства на оплату труда _______________________________________________________________________________________________ |  |  | ___________________________210,968 |  | тыс.руб.
|  | Сметная трудоемкость _______________________________________________________________________________________________ |  |  | _______________________________________________________________________________________________2286,45 |  | чел.час
Составлен(а) в текущих (прогнозных) ценах по состоянию на 2 квартал 2010г.
№ пп | Обоснование | Наименование | Ед. изм. | Кол. |  | Сметная стоимость в текущих (прогнозных) ценах, руб. | [5 empty] | Т/з осн. раб. | Т/з мех.
|  |  |  | на ед. | всего | на ед. | общая | В том числе
[8 empty] | Осн.З/п | Эк.Маш. | З/пМех | Мат
1 | 2 | 3 | 4 | 5 | 6 | 7 | 8 | 9 | 10 | 11 | 12 | 13 | 14
Раздел 1. Ограждение спорт ядра
2 | ТЕР01-01-014-01 | Разработка грунта с погрузкой на автомобили-самосвалы экскаваторами с ковшом вместимостью 0,4 (0,35-0,45) м3, группа грунтов 1 | 1000 м3 грунта |  | 0,057 57/1000 | 24722.68 | 1409 | 69 | 1338 | 379 | 2 | 0.94 | 2.72
|  | Затраты труда рабочих (ср 2) | чел.час | 16.47 | 0.94 | 74.02 | 69.58 | 69.58
|  | Затраты труда машинистов | чел.час | 47.67 | 2.72
| 1. 060246 | Экскаваторы одноковшовые дизельные на гусеничном ходу при работе на других видах строительства (кроме водохозяйственного) 0,4 м3 | м-час | 36.34 | 2.07 | 514.08 | 1064.15 |  | 1064.15 | 288.56
| 2. 070148 | Бульдозеры при работе на других видах строительства (кроме водохозяйственного) 59 (80) кВт (л.с.) | м-час | 11.33 | 0.65 | 423.5 | 275.28 |  | 275.28 | 90.61
| 3. 408-0015 | Щебень из природного камня для строительных работ марка 800, фракция 20-40 мм | м3 | 0.03 | 0.00171 | 788.15 | 1.35 |  |  |  | 1.35
3 | СЦП3-3-10-1 | Перевозка массовых навалочных грузов, перевозимых автомобилями-самосвалами, расстояние перевозки 10 км: класс груза 1, среднее | 1 т груза |  | 85.5 | 63.54 | 5433 |  | 5433
4 | ТЕР06-01-001-13 | Устройство фундаментов-столбов бетонных | 100 м3 бетона, бутобетона и железобетона в деле |  | 0,5652 56,52/100 | 84235.24 | 47610 | 29252 | 7932 | 1461 | 10426 | 338.14 | 11.13
|  | Затраты труда рабочих (ср 3) | чел.час | 598.26 | 338.14 | 86.51 | 29252.49 | 29252.49
|  | Затраты труда машинистов | чел.час | 19.7 | 11.13
| 1. 020129 | Краны башенные при работе на других видах строительства (кроме монтажа технологического оборудования) 8 т | м-час | 17.61 | 9.95 | 720.06 | 7164.6 |  | 7164.6 | 1387.03
| 2. 021141 | Краны на автомобильном ходу при работе на других видах строительства (кроме магистральных трубопроводов) 10 т | м-час | 0.74 | 0.42 | 535.68 | 224.99 |  | 224.99 | 58.55
| 3. 030101 | Автопогрузчики 5 т | м-час | 0.27 | 0.15 | 514.64 | 77.2 |  | 77.2 | 14.96
| 4. 111100 | Вибраторы глубинные | м-час | 29.16 | 16.48 | 6 | 98.88 |  | 98.88
| 5. 331532 | Пилы электрические цепные | м-час | 0.86 | 0.49 | 11.67 | 5.72 |  | 5.72
| 6. 400001 | Автомобили бортовые грузоподъемностью до 5 т | м-час | 1.08 | 0.61 | 586.1 | 357.52 |  | 357.52
| 7. 101-0253 | Известь строительная негашеная комовая, сорт 1 | т | 0.082 | 0.04635 | 8759.61 | 406.01 |  |  |  | 406.01
| 8. 101-0797 | Катанка горячекатаная в мотках диаметром 6,3-6,5 мм | т | 0.0762 | 0.04307 | 20628.31 | 888.46 |  |  |  | 888.46
| 9. 101-1668 | Рогожа | м2 | 75 | 42.39
| 10. 101-1805 | Гвозди строительные | т | 0.03 | 0.01696 | 26819.67 | 454.86 |  |  |  | 454.86
| 11. 102-0061 | Пиломатериалы хвойных пород. Доски обрезные длиной 4-6,5 м, шириной 75-150 мм, толщиной 44 мм и более, III сорта | м3 | 0.7 | 0.3956 | 5954.52 | 2355.61 |  |  |  | 2355.61
| 12. 203-0511 | Щиты из досок толщиной 25 мм | м2 | 65.1 | 36.79 | 171.66 | 6315.37 |  |  |  | 6315.37
Н | 13. 401-9021 | Бетон (класс по проекту) | м3 | 101.5 | 57.37
| 14. 411-0001 | Вода | м3 | 0.424 | 0.2396 | 19.29 | 4.62 |  |  |  | 4.62
5 | СЦМ-401-0004 | Бетон тяжелый, класс В 10 (М150) | м3 |  | 57.37 | 2259.29 | 129615 |  |  |  | 129615
6 | ТЕР09-03-012-12 | Монтаж опорных стоек | 1 т конструкций |  | 2.705 | 3156.42 | 8538 | 1636 | 5405 | 835 | 1497 | 17.83 | 6.28
|  | Затраты труда рабочих (ср 3,4) | чел.час | 6.59 | 17.83 | 91.79 | 1636.62 | 1636.62
|  | Затраты труда машинистов | чел.час | 2.32 | 6.28
| 1. 020403 | Краны козловые при работе на монтаже технологического оборудования 32 т | маш.-ч | 0.88 | 2.38 | 786.02 | 1870.73 |  | 1870.73 | 378.59
| 2. 021141 | Краны на автомобильном ходу при работе на других видах строительства (кроме магистральных трубопроводов) 10 т | маш.-ч | 0.15 | 0.41 | 535.68 | 219.63 |  | 219.63 | 57.15
| 3. 021244 | Краны на гусеничном ходу при работе на других видах строительства (кроме магистральных трубопроводов) 25 т | маш.-ч | 1.06 | 2.87 | 1015.83 | 2915.43 |  | 2915.43 | 400.08
| 4. 040504 | Аппараты для газовой сварки и резки | маш.-ч | 2.24 | 6.06 | 5.04 | 30.54 |  | 30.54
| 5. 041000 | Преобразователи сварочные с номинальным сварочным током 315-500 А | маш.-ч | 0.09 | 0.24 | 35.71 | 8.57 |  | 8.57
| 6. 400001 | Автомобили бортовые грузоподъемностью до 5 т | маш.-ч | 0.23 | 0.62 | 586.1 | 363.38 |  | 363.38
| 7. 101-0309 | Канаты пеньковые пропитанные | т | 0.0001 | 0.0002705 | 93220.34 | 25.22 |  |  |  | 25.22
| 8. 101-0324 | Кислород технический газообразный | м3 | 1.95 | 5.275 | 22.07 | 116.42 |  |  |  | 116.42
| 9. 101-0797 | Катанка горячекатаная в мотках диаметром 6.3-6.5 мм | т |  | 8.115e-05 | 20628.31 | 1.67 |  |  |  | 1.67
| 10. 101-1019 | Швеллеры № 40, сталь марки Ст0 | т | 0.0019 | 0.005248 | 27233.9 | 142.92 |  |  |  | 142.92
| 11. 101-1513 | Электроды диаметром 4 мм Э42 | т | 0.0004 | 0.001082 | 42060 | 45.51 |  |  |  | 45.51
| 12. 101-1714 | Болты строительные с гайками и шайбами | т | 0.004 | 0.01082 | 44773.6 | 484.45 |  |  |  | 484.45
| 13. 101-1805 | Гвозди строительные | т |  | 2.705e-05 | 26819.67 | 0.73 |  |  |  | 0.73
| 14. 102-0023 | Пиломатериалы хвойных пород. Бруски обрезные длиной 4-6,5 м, шириной 75-150 мм, толщиной 40-75 мм I сорта | м3 | 0.001 | 0.002786 | 5622.04 | 15.66 |  |  |  | 15.66
| 15. 113-0021 | Грунтовка ГФ-021 красно-коричневая | т | 0.0003 | 0.0008386 | 49472.52 | 41.49 |  |  |  | 41.49
| 16. 113-0156 | Растворитель марки Р-4 | т | 0.0006 | 0.001623 | 44191.43 | 71.72 |  |  |  | 71.72
| 17. 201-0756 | Отдельные конструктивные элементы зданий и сооружений с преобладанием горячекатаных профилей, средняя масса сборочной единицы свыше 0,1 до 0,5 т | т | 0.005 | 0.01353 | 37279.85 | 504.4 |  |  |  | 504.4
Н | 18. 201-9002 | Конструкции стальные | т | 1 | 2.705
| 19. 537-0097 | Канат двойной свивки типа ТК оцинкованный из проволок марки В, маркировочная группа 1770 н/мм2, диаметром 5.5 мм | 10 м | 0.0187 | 0.05058
| 20. 542-0042 | Пропан-бутан, смесь техническая | кг | 0.59 | 1.596 | 29.42 | 46.95 |  |  |  | 46.95
7 | СЦМ-103-9001-44 | Труба стальная профильная 100х100х4 мм | м |  | 300 | 294.98 | 88495 |  |  |  | 88495
8 | ТЕР09-03-040-01 прим. | Монтаж защитных ограждений оборудования | 1 т конструкций |  | 13.896 | 9641.5 | 133978 | 118539 | 3947 | 232 | 11492 | 1310.25 | 4.31
|  | Затраты труда рабочих (ср 3,3) | чел.час | 94.29 | 1310.25 | 90.47 | 118538.32 | 118538.32
|  | Затраты труда машинистов | чел.час | 0.31 | 4.31
| 1. 021141 | Краны на автомобильном ходу при работе на других видах строительства (кроме магистральных трубопроводов) 10 т | м-час | 0.12 | 1.67 | 535.68 | 894.59 |  | 894.59 | 232.8
| 2. 030404 | Лебедки электрические, тяговым усилием до 31,39 (3,2) кН (т) | м-час | 4.42 | 61.42 | 22.52 | 1383.18 |  | 1383.18
| 3. 330206 | Дрели электрические | м-час | 2.15 | 29.88 | 4.11 | 122.81 |  | 122.81
| 4. 400001 | Автомобили бортовые грузоподъемностью до 5 т | м-час | 0.19 | 2.64 | 586.1 | 1547.3 |  | 1547.3
| 5. 101-0309 | Канаты пеньковые пропитанные | т | 0.0001 | 0.00139 | 93220.34 | 129.58 |  |  |  | 129.58
| 6. 101-0797 | Катанка горячекатаная в мотках диаметром 6,3-6,5 мм | т |  | 0.0004169 | 20628.31 | 8.6 |  |  |  | 8.6
| 7. 101-1019 | Швеллеры № 40, сталь марки Ст0 | т | 0.0019 | 0.02696 | 27233.9 | 734.23 |  |  |  | 734.23
| 8. 101-1714 | Болты строительные с гайками и шайбами | т | 0.016 | 0.2223 | 44773.6 | 9953.17 |  |  |  | 9953.17
| 9. 101-1805 | Гвозди строительные | т |  | 0.000139 | 26819.67 | 3.73 |  |  |  | 3.73
| 10. 102-0023 | Пиломатериалы хвойных пород. Бруски обрезные длиной 4-6,5 м, шириной 75-150 мм, толщиной 40-75 мм I сорта | м3 | 0.001 | 0.01431 | 5622.04 | 80.45 |  |  |  | 80.45
| 11. 113-0021 | Грунтовка ГФ-021 красно-коричневая | т | 0.0003 | 0.004308 | 49472.52 | 213.13 |  |  |  | 213.13
| 12. 113-0156 | Растворитель марки Р-4 | т | 0.0006 | 0.008338 | 44191.43 | 368.47 |  |  |  | 368.47
Н | 13. 201-9002 | Конструкции стальные | т | 1 | 13.9
| 14. 537-0097 | Канат двойной свивки типа ТК оцинкованный из проволок марки В, маркировочная группа 1770 н/мм2, диаметром 5,5 мм | 10м | 0.0187 | 0.2599
9 | СЦМ-201-9100-2 | Заборные секции (вес панели 193 кг) | т |  | 13.896 | 64064 | 890233 |  |  |  | 890233
11 | ТЕР13-03-002-01 | Огрунтовка металлических поверхностей за один раз грунтовкой ХС-068 | 100 м2 окрашиваемой поверхности |  | 6.75 | 2175.22 | 14683 | 3057 | 167 | 7 | 11459 | 26.46 | 0.2
|  | Затраты труда рабочих (ср 4,9) | чел.час | 3.92 | 26.46 | 115.52 | 3056.66 | 3056.66
|  | Затраты труда машинистов | чел.час | 0.03 | 0.2
| 1. 030101 | Автопогрузчики 5 т | м-час | 0.01 | 0.07 | 514.64 | 36.02 |  | 36.02 | 6.98
| 2. 030401 | Лебедки электрические, тяговым усилием до 5,79 (0,59) кН (т) | м-час | 0.01 | 0.07 | 6.72 | 0.47 |  | 0.47
| 3. 340101 | Агрегаты окрасочные высокого давления для окраски поверхностей конструкций мощностью 1 кВт | м-час | 1.12 | 7.56 | 6.98 | 52.77 |  | 52.77
| 4. 400001 | Автомобили бортовые грузоподъемностью до 5 т | м-час | 0.02 | 0.14 | 586.1 | 82.05 |  | 82.05
| 5. 113-0031 | Грунтовка ХС-068 красно-коричневая | т | 0.0159 | 0.1073 | 84533.9 | 9070.49 |  |  |  | 9070.49
| 6. 113-0156 | Растворитель марки Р-4 | т | 0.008 | 0.054 | 44191.43 | 2386.34 |  |  |  | 2386.34
12 | ТЕР15-04-030-04 | Масляная окраска металлических поверхностей решеток, переплетов, труб диаметром менее 50 мм и т.п., количество окрасок 2 | 100 м2 окрашиваемой поверхности |  | 6,75 675/100 | 7674.86 | 51805 | 43394 | 130 | 7 | 8281 | 479.66 | 0.27
|  | Затраты труда рабочих (ср 3,3) | чел.час | 71.06 | 479.66 | 90.47 | 43394.84 | 43394.84
|  | Затраты труда машинистов | чел.час | 0.04 | 0.27
| 1. 031121 | Подъемники мачтовые строительные 0,5 т | м-час | 0.01 | 0.07 | 171.51 | 12.01 |  | 12.01 | 6.98
| 2. 400001 | Автомобили бортовые грузоподъемностью до 5 т | м-час | 0.03 | 0.2 | 586.1 | 117.22 |  | 117.22
| 3. 101-0456 | Краски цветные, готовые к применению для внутренних работ МА-25: розово-бежевая, светло-бежевая, светло-серая | т | 0.0246 | 0.1661 | 45413.39 | 7543.16 |  |  |  | 7543.16
| 4. 101-1757 | Ветошь | кг | 0.3 | 2.025
| 5. 101-1825 | Олифа натуральная | кг | 2.7 | 18.23 | 40.59 | 739.96 |  |  |  | 739.96
Итого прямые затраты по разделу в текущих ценах | [6 empty] | 1371799 | 195947 | 24352 | 2921 | 1151500 | 2173.28 | 24.91
Накладные расходы | [6 empty] | 160842
Сметная прибыль | [6 empty] | 126869
Итоги по разделу 1 Ограждение спорт ядра :
Земляные работы, выполняемые механизированным способом | [6 empty] | 1959 |  |  |  |  | 0.94 | 2.72
Перевозка грузов автомобильным транспортом | [6 empty] | 5433
Бетонные и железобетонные монолитные конструкции в промышленном строительстве | [6 empty] | 221476 |  |  |  |  | 338.14 | 11.13
Строительные металлические конструкции | [6 empty] | 1301155 |  |  |  |  | 1328.08 | 10.59
Защита строительных конструкций и оборудования от коррозии | [6 empty] | 18839 |  |  |  |  | 26.46 | 0.2
Отделочные работы | [6 empty] | 110648 |  |  |  |  | 479.66 | 0.27
Итого | [6 empty] | 1659510 |  |  |  |  | 2173.28 | 24.91
В том числе:
Материалы | [6 empty] | 1151500
Машины и механизмы | [6 empty] | 24352
ФОТ | [6 empty] | 198868
Накладные расходы | [6 empty] | 160842
Сметная прибыль | [6 empty] | 126869
Итого по разделу 1 Ограждение спорт ядра | [6 empty] | 1659510 |  |  |  |  | 2173.28 | 24.91
Раздел 2. Монтаж ворот
13 | ТЕР01-02-058-02 | Копание ям вручную без креплений для стоек и столбов без откосов глубиной до 0,7 м группа грунтов 2 | 100 м3 грунта |  | 0,03888 0.6*0.6*1.8*6/100 | 20725.6 | 806 | 806 |  |  |  | 10.89
|  | Затраты труда рабочих (ср 2) | чел.час | 280 | 10.89 | 74.02 | 806.08 | 806.08
15 | СЦП3-3-10-1 | Перевозка массовых навалочных грузов, перевозимых автомобилями-самосвалами, расстояние перевозки 10 км: класс груза 1, среднее | 1 т груза |  | 6 | 63.54 | 381 |  | 381
16 | ТЕР06-01-001-13 | Устройство фундаментов-столбов бетонных | 100 м3 бетона, бутобетона и железобетона в деле |  | 0,0389 3.89/100 | 84235.24 | 3277 | 2013 | 546 | 101 | 718 | 23.27 | 0.77
|  | Затраты труда рабочих (ср 3) | чел.час | 598.26 | 23.27 | 86.51 | 2013.09 | 2013.09
|  | Затраты труда машинистов | чел.час | 19.7 | 0.77
| 1. 020129 | Краны башенные при работе на других видах строительства (кроме монтажа технологического оборудования) 8 т | м-час | 17.61 | 0.69 | 720.06 | 496.84 |  | 496.84 | 96.19
| 2. 021141 | Краны на автомобильном ходу при работе на других видах строительства (кроме магистральных трубопроводов) 10 т | м-час | 0.74 | 0.03 | 535.68 | 16.07 |  | 16.07 | 4.18
| 3. 030101 | Автопогрузчики 5 т | м-час | 0.27 | 0.01 | 514.64 | 5.15 |  | 5.15 | 1
| 4. 111100 | Вибраторы глубинные | м-час | 29.16 | 1.13 | 6 | 6.78 |  | 6.78
| 5. 331532 | Пилы электрические цепные | м-час | 0.86 | 0.03 | 11.67 | 0.35 |  | 0.35
| 6. 400001 | Автомобили бортовые грузоподъемностью до 5 т | м-час | 1.08 | 0.04 | 586.1 | 23.44 |  | 23.44
| 7. 101-0253 | Известь строительная негашеная комовая, сорт 1 | т | 0.082 | 0.00319 | 8759.61 | 27.94 |  |  |  | 27.94
| 8. 101-0797 | Катанка горячекатаная в мотках диаметром 6,3-6,5 мм | т | 0.0762 | 0.002964 | 20628.31 | 61.14 |  |  |  | 61.14
| 9. 101-1668 | Рогожа | м2 | 75 | 2.918
| 10. 101-1805 | Гвозди строительные | т | 0.03 | 0.001167 | 26819.67 | 31.3 |  |  |  | 31.3
| 11. 102-0061 | Пиломатериалы хвойных пород. Доски обрезные длиной 4-6,5 м, шириной 75-150 мм, толщиной 44 мм и более, III сорта | м3 | 0.7 | 0.02723 | 5954.52 | 162.14 |  |  |  | 162.14
| 12. 203-0511 | Щиты из досок толщиной 25 мм | м2 | 65.1 | 2.532 | 171.66 | 434.64 |  |  |  | 434.64
Н | 13. 401-9021 | Бетон (класс по проекту) | м3 | 101.5 | 3.948
| 14. 411-0001 | Вода | м3 | 0.424 | 0.01649 | 19.29 | 0.32 |  |  |  | 0.32
17 | СЦМ-401-0004 | Бетон тяжелый, класс В 10 (М150) | м3 |  | 3.948 | 2259.29 | 8920 |  |  |  | 8920
18 | ТЕР09-03-012-12 | Монтаж опорных стоек для пролетов до 24 м | 1 т конструкций |  | 0,6836 683,6/1000 | 3156.42 | 2158 | 414 | 1366 | 211 | 378 | 4.5 | 1.59
|  | Затраты труда рабочих (ср 3,4) | чел.час | 6.59 | 4.5 | 91.79 | 413.06 | 413.06
|  | Затраты труда машинистов | чел.час | 2.32 | 1.59
| 1. 020403 | Краны козловые при работе на монтаже технологического оборудования 32 т | маш.-ч | 0.88 | 0.6 | 786.02 | 471.61 |  | 471.61 | 95.44
| 2. 021141 | Краны на автомобильном ходу при работе на других видах строительства (кроме магистральных трубопроводов) 10 т | маш.-ч | 0.15 | 0.1 | 535.68 | 53.57 |  | 53.57 | 13.94
| 3. 021244 | Краны на гусеничном ходу при работе на других видах строительства (кроме магистральных трубопроводов) 25 т | маш.-ч | 1.06 | 0.72 | 1015.83 | 731.4 |  | 731.4 | 100.37
| 4. 040504 | Аппараты для газовой сварки и резки | маш.-ч | 2.24 | 1.53 | 5.04 | 7.71 |  | 7.71
| 5. 041000 | Преобразователи сварочные с номинальным сварочным током 315-500 А | маш.-ч | 0.09 | 0.06 | 35.71 | 2.14 |  | 2.14
| 6. 400001 | Автомобили бортовые грузоподъемностью до 5 т | маш.-ч | 0.23 | 0.16 | 586.1 | 93.78 |  | 93.78
| 7. 101-0309 | Канаты пеньковые пропитанные | т | 0.0001 | 6.836e-05 | 93220.34 | 6.37 |  |  |  | 6.37
| 8. 101-0324 | Кислород технический газообразный | м3 | 1.95 | 1.333 | 22.07 | 29.42 |  |  |  | 29.42
| 9. 101-0797 | Катанка горячекатаная в мотках диаметром 6.3-6.5 мм | т |  | 2.051e-05 | 20628.31 | 0.42 |  |  |  | 0.42
| 10. 101-1019 | Швеллеры № 40, сталь марки Ст0 | т | 0.0019 | 0.001326 | 27233.9 | 36.11 |  |  |  | 36.11
| 11. 101-1513 | Электроды диаметром 4 мм Э42 | т | 0.0004 | 0.0002734 | 42060 | 11.5 |  |  |  | 11.5
| 12. 101-1714 | Болты строительные с гайками и шайбами | т | 0.004 | 0.002734 | 44773.6 | 122.41 |  |  |  | 122.41
| 13. 101-1805 | Гвозди строительные | т |  | 6.836e-06 | 26819.67 | 0.18 |  |  |  | 0.18
| 14. 102-0023 | Пиломатериалы хвойных пород. Бруски обрезные длиной 4-6,5 м, шириной 75-150 мм, толщиной 40-75 мм I сорта | м3 | 0.001 | 0.0007041 | 5622.04 | 3.96 |  |  |  | 3.96
| 15. 113-0021 | Грунтовка ГФ-021 красно-коричневая | т | 0.0003 | 0.0002119 | 49472.52 | 10.48 |  |  |  | 10.48
| 16. 113-0156 | Растворитель марки Р-4 | т | 0.0006 | 0.0004102 | 44191.43 | 18.13 |  |  |  | 18.13
| 17. 201-0756 | Отдельные конструктивные элементы зданий и сооружений с преобладанием горячекатаных профилей, средняя масса сборочной единицы свыше 0,1 до 0,5 т | т | 0.005 | 0.003418 | 37279.85 | 127.42 |  |  |  | 127.42
Н | 18. 201-9002 | Конструкции стальные | т | 1 | 0.6836
| 19. 537-0097 | Канат двойной свивки типа ТК оцинкованный из проволок марки В, маркировочная группа 1770 н/мм2, диаметром 5.5 мм | 10 м | 0.0187 | 0.01278
| 20. 542-0042 | Пропан-бутан, смесь техническая | кг | 0.59 | 0.4033 | 29.42 | 11.87 |  |  |  | 11.87
19 | СЦМ-103-0455 | Трубы стальные бесшовные, горячедеформированные со снятой фаской из стали марок 15, 20, 25 наружный диаметр 159 мм толщина стенки 5 мм | м |  | 36 | 653.79 | 23536 |  |  |  | 23536
20 | ТЕР09-04-011-01 | Монтаж каркасов ворот большепролетных зданий, ангаров и др. без механизмов открывания | 1 т конструкций |  | 0.918 | 18477.88 | 16963 | 4469 | 10559 | 1154 | 1935 | 42.57 | 8.14
|  | Затраты труда рабочих (ср 4,3) | чел.час | 46.37 | 42.57 | 104.98 | 4469 | 4469
|  | Затраты труда машинистов | чел.час | 8.87 | 8.14
| 1. 020403 | Краны козловые при работе на монтаже технологического оборудования 32 т | м-час | 0.42 | 0.39 | 786.02 | 306.55 |  | 306.55 | 62.04
| 2. 021141 | Краны на автомобильном ходу при работе на других видах строительства (кроме магистральных трубопроводов) 10 т | м-час | 0.12 | 0.11 | 535.68 | 58.92 |  | 58.92 | 15.33
| 3. 021247 | Краны на гусеничном ходу при работе на других видах строительства (кроме магистральных трубопроводов) 100 т | м-час | 4.07 | 3.74 | 2553.57 | 9550.35 |  | 9550.35 | 1078.54
| 4. 030204 | Домкраты гидравлические грузоподъемностью до 100 т | м-час | 0.1 | 0.09 | 8.07 | 0.73 |  | 0.73
| 5. 030401 | Лебедки электрические, тяговым усилием до 5,79 (0,59) кН (т) | м-час | 0.34 | 0.31 | 6.72 | 2.08 |  | 2.08
| 6. 030404 | Лебедки электрические, тяговым усилием до 31,39 (3,2) кН (т) | м-час | 0.09 | 0.08 | 22.52 | 1.8 |  | 1.8
| 7. 040504 | Аппараты для газовой сварки и резки | м-час | 2.24 | 2.06 | 5.04 | 10.38 |  | 10.38
| 8. 041000 | Преобразователи сварочные с номинальным сварочным током 315-500 А | м-час | 15.01 | 13.78 | 35.71 | 492.08 |  | 492.08
| 9. 041400 | Печи электрические для сушки сварочных материалов с регулированием температуры в пределах 80-500 гр. С | м-час | 2.01 | 1.85 | 24.46 | 45.25 |  | 45.25
| 10. 330206 | Дрели электрические | м-час | 0.18 | 0.17 | 4.11 | 0.7 |  | 0.7
| 11. 330301 | Машины шлифовальные электрические | м-час | 0.17 | 0.16 | 6.48 | 1.04 |  | 1.04
| 12. 400001 | Автомобили бортовые грузоподъемностью до 5 т | м-час | 0.19 | 0.17 | 586.1 | 99.64 |  | 99.64
| 13. 101-0309 | Канаты пеньковые пропитанные | т | 0.0001 | 9.18e-05 | 93220.34 | 8.56 |  |  |  | 8.56
| 14. 101-0324 | Кислород технический газообразный | м3 | 1.95 | 1.79 | 22.07 | 39.51 |  |  |  | 39.51
| 15. 101-0797 | Катанка горячекатаная в мотках диаметром 6,3-6,5 мм | т |  | 2.754e-05 | 20628.31 | 0.57 |  |  |  | 0.57
| 16. 101-1019 | Швеллеры № 40, сталь марки Ст0 | т | 0.0019 | 0.001781 | 27233.9 | 48.5 |  |  |  | 48.5
| 17. 101-1515 | Электроды диаметром 4 мм Э46 | т | 0.023 | 0.02111 | 42060 | 887.89 |  |  |  | 887.89
Н | 18. 101-1714 | Болты строительные с гайками и шайбами | т
| 19. 101-1805 | Гвозди строительные | т |  | 9.18e-06 | 26819.67 | 0.25 |  |  |  | 0.25
| 20. 101-9412 | Шлифкруги | шт | 0.04 | 0.03672
| 21. 102-0023 | Пиломатериалы хвойных пород. Бруски обрезные длиной 4-6,5 м, шириной 75-150 мм, толщиной 40-75 мм I сорта | м3 | 0.001 | 0.0009455 | 5622.04 | 5.32 |  |  |  | 5.32
| 22. 113-0021 | Грунтовка ГФ-021 красно-коричневая | т | 0.0003 | 0.0002846 | 49472.52 | 14.08 |  |  |  | 14.08
| 23. 113-0156 | Растворитель марки Р-4 | т | 0.0006 | 0.0005508 | 44191.43 | 24.34 |  |  |  | 24.34
| 24. 201-0756 | Отдельные конструктивные элементы зданий и сооружений с преобладанием горячекатаных профилей, средняя масса сборочной единицы свыше 0,1 до 0,5 т | т | 0.026 | 0.02387 | 37279.85 | 889.87 |  |  |  | 889.87
Н | 25. 201-9002 | Конструкции стальные | т | 1 | 0.918
| 26. 537-0097 | Канат двойной свивки типа ТК оцинкованный из проволок марки В, маркировочная группа 1770 н/мм2, диаметром 5,5 мм | 10м | 0.0187 | 0.01717
| 27. 542-0042 | Пропан-бутан, смесь техническая | кг | 0.59 | 0.5416 | 29.42 | 15.93 |  |  |  | 15.93
21 | СЦМ-201-0588 | Ворота различных типов: рамы, каркасы, панели с заполнением из тонколистовой стали без механизма открывания | т |  | 0.918 | 64064 | 58811 |  |  |  | 58811
22 | ТЕР13-03-002-01 | Огрунтовка металлических поверхностей за один раз грунтовкой ХС-068 | 100 м2 окрашиваемой поверхности |  | 0,426 42,6/100 | 2175.22 | 927 | 193 | 11 |  | 723 | 1.67 | 0.01
|  | Затраты труда рабочих (ср 4,9) | чел.час | 3.92 | 1.67 | 115.52 | 192.92 | 192.92
|  | Затраты труда машинистов | чел.час | 0.03 | 0.01
| 1. 030101 | Автопогрузчики 5 т | м-час | 0.01 |  | 514.64
| 2. 030401 | Лебедки электрические, тяговым усилием до 5,79 (0,59) кН (т) | м-час | 0.01 |  | 6.72
| 3. 340101 | Агрегаты окрасочные высокого давления для окраски поверхностей конструкций мощностью 1 кВт | м-час | 1.12 | 0.48 | 6.98 | 3.35 |  | 3.35
| 4. 400001 | Автомобили бортовые грузоподъемностью до 5 т | м-час | 0.02 | 0.01 | 586.1 | 5.86 |  | 5.86
| 5. 113-0031 | Грунтовка ХС-068 красно-коричневая | т | 0.0159 | 0.006773 | 84533.9 | 572.55 |  |  |  | 572.55
| 6. 113-0156 | Растворитель марки Р-4 | т | 0.008 | 0.003408 | 44191.43 | 150.6 |  |  |  | 150.6
23 | ТЕР15-04-030-04 | Масляная окраска металлических поверхностей решеток, переплетов, труб диаметром менее 50 мм и т.п., количество окрасок 2 | 100 м2 окрашиваемой поверхности |  | 0,426 42,6/100 | 7674.86 | 3269 | 2739 | 8 |  | 522 | 30.27 | 0.02
|  | Затраты труда рабочих (ср 3,3) | чел.час | 71.06 | 30.27 | 90.47 | 2738.53 | 2738.53
|  | Затраты труда машинистов | чел.час | 0.04 | 0.02
| 1. 031121 | Подъемники мачтовые строительные 0,5 т | м-час | 0.01 |  | 171.51
| 2. 400001 | Автомобили бортовые грузоподъемностью до 5 т | м-час | 0.03 | 0.01 | 586.1 | 5.86 |  | 5.86
| 3. 101-0456 | Краски цветные, готовые к применению для внутренних работ МА-25: розово-бежевая, светло-бежевая, светло-серая | т | 0.0246 | 0.01048 | 45413.39 | 475.93 |  |  |  | 475.93
| 4. 101-1757 | Ветошь | кг | 0.3 | 0.1278
| 5. 101-1825 | Олифа натуральная | кг | 2.7 | 1.15 | 40.59 | 46.68 |  |  |  | 46.68
Итого прямые затраты по разделу в текущих ценах | [6 empty] | 119048 | 10634 | 12871 | 1466 | 95543 | 113.17 | 10.53
Накладные расходы | [6 empty] | 9761
Сметная прибыль | [6 empty] | 7385
Итоги по разделу 2 Монтаж ворот :
Земляные работы, выполняемые ручным способом | [6 empty] | 1660 |  |  |  |  | 10.89
Перевозка грузов автомобильным транспортом | [6 empty] | 381
Бетонные и железобетонные монолитные конструкции в промышленном строительстве | [6 empty] | 15243 |  |  |  |  | 23.27 | 0.77
Строительные металлические конструкции | [6 empty] | 110739 |  |  |  |  | 47.07 | 9.73
Защита строительных конструкций и оборудования от коррозии | [6 empty] | 1189 |  |  |  |  | 1.67 | 0.01
Отделочные работы | [6 empty] | 6982 |  |  |  |  | 30.27 | 0.02
Итого | [6 empty] | 136194 |  |  |  |  | 113.17 | 10.53
В том числе:
Материалы | [6 empty] | 95543
Машины и механизмы | [6 empty] | 12871
ФОТ | [6 empty] | 12100
Накладные расходы | [6 empty] | 9761
Сметная прибыль | [6 empty] | 7385
Итого по разделу 2 Монтаж ворот | [6 empty] | 136194 |  |  |  |  | 113.17 | 10.53
ИТОГИ ПО СМЕТЕ:
Итого прямые затраты по смете в текущих ценах | [6 empty] | 1490847 | 206581 | 37223 | 4387 | 1247043 | 2286.45 | 35.44
Накладные расходы | [6 empty] | 170603
В том числе, справочно:
80%*(0,94*0,9) ФОТ (от 806) (Поз. 13) | [6 empty] | 546
90%*(0,94*0,9) ФОТ (от 130747) (Поз. 6-9, 18-21, 11, 22) | [6 empty] | 99551
95%*(0,94*0,9) ФОТ (от 448) (Поз. 2) | [6 empty] | 360
105%*(0,94*0,9) ФОТ (от 78967) (Поз. 4-5, 16-17, 12, 23) | [6 empty] | 70146
Сметная прибыль | [6 empty] | 134255
В том числе, справочно:
45%*0,85 ФОТ (от 806) (Поз. 13) | [6 empty] | 308
50%*0,85 ФОТ (от 448) (Поз. 2) | [6 empty] | 190
55%*0,85 ФОТ (от 46140) (Поз. 12, 23) | [6 empty] | 21570
65%*0,85 ФОТ (от 32827) (Поз. 4-5, 16-17) | [6 empty] | 18137
70%*0,85 ФОТ (от 3257) (Поз. 11, 22) | [6 empty] | 1938
85%*0,85 ФОТ (от 127490) (Поз. 6-9, 18-21) | [6 empty] | 92112
Итоги по смете:
Земляные работы, выполняемые механизированным способом | [6 empty] | 1959 |  |  |  |  | 0.94 | 2.72
Перевозка грузов автомобильным транспортом | [6 empty] | 5814
Бетонные и железобетонные монолитные конструкции в промышленном строительстве | [6 empty] | 236719 |  |  |  |  | 361.41 | 11.9
Строительные металлические конструкции | [6 empty] | 1411895 |  |  |  |  | 1375.15 | 20.32
Защита строительных конструкций и оборудования от коррозии | [6 empty] | 20028 |  |  |  |  | 28.13 | 0.21
Отделочные работы | [6 empty] | 117630 |  |  |  |  | 509.93 | 0.29
Земляные работы, выполняемые ручным способом | [6 empty] | 1660 |  |  |  |  | 10.89
Итого | [6 empty] | 1795705 |  |  |  |  | 2286.45 | 35.44
В том числе:
Материалы | [6 empty] | 1247043
Машины и механизмы | [6 empty] | 37223
ФОТ | [6 empty] | 210968
Накладные расходы | [6 empty] | 170603
Сметная прибыль | [6 empty] | 134255
ВСЕГО по смете | [6 empty] | 1795705 |  |  |  |  | 2286.45 | 35.44
|  |  | Составил |  |  |  | А.В. Новоселов
|  |  | Проверил |  |  |  | Я.В. Мельковский