## Ресурсная смета
СОГЛАСОВАНО: | [9 empty] | УТВЕРЖДАЮ:
Глава муниципального образования
Динской район
____________________ | [9 empty] | __________________С.В. Жиленко
"___" _____________ 200_ г. | [9 empty] | "___" _____________ 200_ г.
Капитальный ремонт стадиона в ст. Динская Краснодарского края
(наименование стройки)
ЛОКАЛЬНЫЙ РЕСУРСНЫЙ СМЕТНЫЙ РАСЧЕТ № 6
(локальная смета)
|  | на | Сектор метания ядра
(наименование работ и затрат, наименование объекта)
|  | Сметная стоимость строительных работ _______________________________________________________________________________________________ |  |  | ___________________________67,751 |  | тыс.руб.
|  | Средства на оплату труда _______________________________________________________________________________________________ |  |  | ___________________________9,372 |  | тыс.руб.
|  | Сметная трудоемкость _______________________________________________________________________________________________ |  |  | _______________________________________________________________________________________________108,34 |  | чел.час
Составлен(а) в текущих (прогнозных) ценах по состоянию на 2 квартал 2010 г.
№ пп | Обоснование | Наименование | Ед. изм. | Кол. |  | Сметная стоимость в текущих (прогнозных) ценах, руб. | [5 empty] | Т/з осн. раб. | Т/з мех.
|  |  |  | на ед. | всего | на ед. | общая | В том числе
[8 empty] | Осн.З/п | Эк.Маш. | З/пМех | Мат
1 | 2 | 3 | 4 | 5 | 6 | 7 | 8 | 9 | 10 | 11 | 12 | 13 | 14
Раздел 1. Сектор метания ядра
1 | ТЕР01-02-057-02 | Разработка грунта вручную в траншеях глубиной до 2 м без креплений с откосами, группа грунтов 2 | 100 м3 грунта |  | 0.1686 | 11399.08 | 1922 | 1922 |  |  |  | 25.96
|  | Затраты труда рабочих (ср 2) | чел.час | 154 | 25.96 | 74.02 | 1921.56 | 1921.56
2 | ТЕРр51-06-01 | Погрузка грунта вручную в автомобили-самосвалы с выгрузкой | 100 м3 грунта |  | 0.1686 | 35389.95 | 5967 | 971 | 4996 |  |  | 13.99 | 7.08
|  | Затраты труда рабочих (ср 1,2) | чел.час | 83 | 13.99 | 69.39 | 970.77 | 970.77
|  | Затраты труда машинистов | чел.час | 42 | 7.08
| 1. 400051 | Автомобили-самосвалы грузоподъемностью до 7 т | м-час | 42 | 7.08 | 705.49 | 4994.87 |  | 4994.87
3 | СЦП3-3-10-1 | Перевозка массовых навалочных грузов, перевозимых автомобилями-самосвалами, расстояние перевозки 10 км: класс груза 1, среднее | 1 т груза |  | 26,133 16.86*1.55 | 63.54 | 1660 |  | 1660
4 | ТЕР27-04-001-01 | Устройство подстилающих и выравнивающих слоев оснований из песка | 100 м3 материала основания (в плотном теле) |  | 0.1686 | 10305.75 | 1738 | 206 | 1515 | 306 | 17 | 2.65 | 2.34
|  | Затраты труда рабочих (ср 2,3) | чел.час | 15.72 | 2.65 | 77.77 | 206.09 | 206.09
|  | Затраты труда машинистов | чел.час | 13.88 | 2.34
| 1. 030101 | Автопогрузчики 5 т | м-час | 4.29 | 0.72 | 514.64 | 370.54 |  | 370.54 | 71.8
| 2. 120202 | Автогрейдеры среднего типа 99 (135) кВт (л.с.) | м-час | 1.77 | 0.3 | 804.03 | 241.21 |  | 241.21 | 41.82
| 3. 120911 | Катки дорожные самоходные на пневмоколесном ходу 30 т | м-час | 7.08 | 1.19 | 702.07 | 835.46 |  | 835.46 | 177.29
| 4. 121601 | Машины поливомоечные 6000 л | м-час | 0.74 | 0.12 | 520.48 | 62.46 |  | 62.46 | 14.07
Н | 5. 408-9040 | Песок для строительных работ природный | м3
| 6. 411-0001 | Вода | м3 | 5 | 0.843 | 19.29 | 16.26 |  |  |  | 16.26
5 | СЦМ-408-0124 | Песок природный для строительных работ мелкий | м3 |  | 16.86 | 406.78 | 6858 |  |  |  | 6858
6 | ТЕР27-04-001-04 | Устройство подстилающих и выравнивающих слоев оснований из щебня | 100 м3 материала основания (в плотном теле) |  | 0.2248 | 15552.8 | 3496 | 430 | 3036 | 650 | 30 | 5.44 | 4.63
|  | Затраты труда рабочих (ср 2,4) | чел.час | 24.19 | 5.44 | 79.01 | 429.81 | 429.81
|  | Затраты труда машинистов | чел.час | 20.6 | 4.63
| 1. 030101 | Автопогрузчики 5 т | м-час | 2.46 | 0.55 | 514.64 | 283.05 |  | 283.05 | 54.85
| 2. 070149 | Бульдозеры при работе на других видах строительства (кроме водохозяйственного) 79 (108) кВт (л.с.) | м-час | 2.59 | 0.58 | 493.31 | 286.12 |  | 286.12 | 86.41
| 3. 120202 | Автогрейдеры среднего типа 99 (135) кВт (л.с.) | м-час | 2.3 | 0.52 | 804.03 | 418.1 |  | 418.1 | 72.49
| 4. 120911 | Катки дорожные самоходные на пневмоколесном ходу 30 т | м-час | 12.21 | 2.74 | 702.07 | 1923.67 |  | 1923.67 | 408.21
| 5. 121601 | Машины поливомоечные 6000 л | м-час | 1.04 | 0.23 | 520.48 | 119.71 |  | 119.71 | 26.97
Н | 6. 408-9080 | Щебень | м3
| 7. 411-0001 | Вода | м3 | 7 | 1.574 | 19.29 | 30.36 |  |  |  | 30.36
7 | СЦМ-408-0023 | Щебень из природного камня для строительных работ марка 400, фракция 20-40 мм | м3 |  | 22.48 | 813.57 | 18289 |  |  |  | 18289
9 | ТЕР26-01-055-01прим. | Установка пароизоляционного слоя из пленки полиэтиленовой | 100 м2 поверхности покрытия изоляции |  | 0.2704 | 11260.87 | 3045 | 2313 | 40 |  | 692 | 25.94 | 0.07
|  | Затраты труда рабочих (ср 3,2) | чел.час | 95.94 | 25.94 | 89.15 | 2312.55 | 2312.55
|  | Затраты труда машинистов | чел.час | 0.25 | 0.07
| 1. 400001 | Автомобили бортовые грузоподъемностью до 5 т | м-час | 0.25 | 0.07 | 586.1 | 41.03 |  | 41.03
| 2. 113-0307 | Пленка полиэтиленовая толщиной 0,2-0,5 мм | т | 0.023 | 0.006219 | 111360.61 | 692.55 |  |  |  | 692.55
10 | ТЕР06-01-001-01 | Устройство бетонной подготовки | 100 м3 бетона, бутобетона и железобетона в деле |  | 0.0203 | 31882.33 | 647 | 245 | 154 | 29 | 248 | 3.31 | 0.21
|  | Затраты труда рабочих (ср 2) | чел.час | 163.03 | 3.31 | 74.02 | 245.01 | 245.01
|  | Затраты труда машинистов | чел.час | 10.51 | 0.21
| 1. 020129 | Краны башенные при работе на других видах строительства (кроме монтажа технологического оборудования) 8 т | м-час | 10.38 | 0.21 | 720.06 | 151.21 |  | 151.21 | 29.27
| 2. 111100 | Вибраторы глубинные | м-час | 8.03 | 0.16 | 6 | 0.96 |  | 0.96
| 3. 400001 | Автомобили бортовые грузоподъемностью до 5 т | м-час | 0.13 |  | 586.1
| 4. 101-1668 | Рогожа | м2 | 250 | 5.075 | 48.73 | 247.3 |  |  |  | 247.3
Н | 5. 401-9021 | Бетон (класс по проекту) | м3 | 102 | 2.071
| 6. 411-0001 | Вода | м3 | 1.75 | 0.03553 | 19.29 | 0.69 |  |  |  | 0.69
11 | СЦМ-401-0004 | Бетон тяжелый, класс В 10 (М150) | м3 |  | 2.071 | 2259.29 | 4679 |  |  |  | 4679
12 | СЦМ-204-0020 | Горячекатаная арматурная сталь периодического профиля класса А-III диаметром 8 мм | т |  | 0.1006 | 31801.52 | 3199 |  |  |  | 3199
13 | ТЕР47-01-001-04 | Очистка участка от мусора | 100 м2 |  | 0.989 | 289.42 | 286 | 286 |  |  |  | 3.87
|  | Затраты труда рабочих (ср 2) | чел.час | 3.91 | 3.87 | 74.02 | 286.46 | 286.46
14 | ТЕР47-01-001-02 | Планировка участка вручную | 100 м2 |  | 0.989 | 755 | 747 | 747 |  |  |  | 10.09
|  | Затраты труда рабочих (ср 2) | чел.час | 10.2 | 10.09 | 74.02 | 746.86 | 746.86
15 | ТЕР47-01-046-02 | Подготовка почвы для устройства партерного и обыкновенного газона без внесения растительной земли вручную | 100 м2 |  | 0.989 | 1278.33 | 1264 | 1264 |  |  |  | 17.08
|  | Затраты труда рабочих (ср 2) | чел.час | 17.27 | 17.08 | 74.02 | 1264.26 | 1264.26
16 | ТЕР47-01-047-01 | Посев газонов луговых тракторной сеялкой | 1 га |  | 0,00989 98.9/10000 | 697.52 | 7 | 1 | 6 | 2 |  | 0.01 | 0.01
|  | Затраты труда рабочих (ср 4) | чел.час | 0.65 | 0.01 | 99.72 | 1 | 1
|  | Затраты труда машинистов | чел.час | 1.46 | 0.01
| 1. 010410 | Тракторы на пневмоколесном ходу при работе на других видах строительства (кроме водохозяйственного) 59 (80) кВт (л.с.) | м-час | 1.46 | 0.01 | 374.14 | 3.74 |  | 3.74 | 1.39
| 2. 092002 | Сеялки прицепные | м-час | 1.46 | 0.01 | 13.46 | 0.13 |  | 0.13
| 3. 092701 | Катки прицепные кольчатые 1 т | м-час | 2.92 | 0.03 | 22.88 | 0.69 |  | 0.69
Н | 4. 414-9230 | Семена газонных трав | кг | 200 | 1.978
17 | СЦМ-414-0318 | Дикорастущие травы | кг |  | 1.978
Итого прямые затраты по разделу в текущих ценах | [6 empty] | 53804 | 8385 | 11407 | 987 | 34012 | 108.34 | 14.34
Накладные расходы | [6 empty] | 8268
Сметная прибыль | [6 empty] | 5679
Итоги по разделу 1 Сектор метания ядра :
Земляные работы, выполняемые ручным способом | [6 empty] | 3958 |  |  |  |  | 25.96
Земляные работы, выполняемые ручным способом (ремонтно-строительные) | [6 empty] | 6954 |  |  |  |  | 13.99 | 7.08
Перевозка грузов автомобильным транспортом | [6 empty] | 1660
Автомобильные дороги | [6 empty] | 33580 |  |  |  |  | 8.09 | 6.97
Теплоизоляционные работы | [6 empty] | 6378 |  |  |  |  | 25.94 | 0.07
Бетонные и железобетонные монолитные конструкции в промышленном строительстве | [6 empty] | 8919 |  |  |  |  | 3.31 | 0.21
Озеленение. Защитные лесонасаждения | [6 empty] | 6302 |  |  |  |  | 31.05 | 0.01
Итого | [6 empty] | 67751 |  |  |  |  | 108.34 | 14.34
В том числе:
Материалы | [6 empty] | 34012
Машины и механизмы | [6 empty] | 11407
ФОТ | [6 empty] | 9372
Накладные расходы | [6 empty] | 8268
Сметная прибыль | [6 empty] | 5679
Итого по разделу 1 Сектор метания ядра | [6 empty] | 67751 |  |  |  |  | 108.34 | 14.34
ИТОГИ ПО СМЕТЕ:
Итого прямые затраты по смете в текущих ценах | [6 empty] | 53804 | 8385 | 11407 | 987 | 34012 | 108.34 | 14.34
Накладные расходы | [6 empty] | 8268
В том числе, справочно:
75%*(0,94*0,9) ФОТ (от 971) (Поз. 2) | [6 empty] | 616
80%*(0,94*0,9) ФОТ (от 1922) (Поз. 1) | [6 empty] | 1301
100%*(0,94*0,9) ФОТ (от 2313) (Поз. 9) | [6 empty] | 1957
105%*(0,94*0,9) ФОТ (от 274) (Поз. 10-12) | [6 empty] | 243
115%*(0,94*0,9) ФОТ (от 2300) (Поз. 13-17) | [6 empty] | 2238
142%*(0,94*0,9) ФОТ (от 1592) (Поз. 4-7) | [6 empty] | 1913
Сметная прибыль | [6 empty] | 5679
В том числе, справочно:
45%*0,85 ФОТ (от 2893) (Поз. 1-2) | [6 empty] | 1106
65%*0,85 ФОТ (от 274) (Поз. 10-12) | [6 empty] | 151
70%*0,85 ФОТ (от 2313) (Поз. 9) | [6 empty] | 1376
90%*0,85 ФОТ (от 2300) (Поз. 13-17) | [6 empty] | 1760
95%*0,85 ФОТ (от 1592) (Поз. 4-7) | [6 empty] | 1286
Итоги по смете:
Земляные работы, выполняемые ручным способом | [6 empty] | 3958 |  |  |  |  | 25.96
Земляные работы, выполняемые ручным способом (ремонтно-строительные) | [6 empty] | 6954 |  |  |  |  | 13.99 | 7.08
Перевозка грузов автомобильным транспортом | [6 empty] | 1660
Автомобильные дороги | [6 empty] | 33580 |  |  |  |  | 8.09 | 6.97
Теплоизоляционные работы | [6 empty] | 6378 |  |  |  |  | 25.94 | 0.07
Бетонные и железобетонные монолитные конструкции в промышленном строительстве | [6 empty] | 8919 |  |  |  |  | 3.31 | 0.21
Озеленение. Защитные лесонасаждения | [6 empty] | 6302 |  |  |  |  | 31.05 | 0.01
Итого | [6 empty] | 67751 |  |  |  |  | 108.34 | 14.34
В том числе:
Материалы | [6 empty] | 34012
Машины и механизмы | [6 empty] | 11407
ФОТ | [6 empty] | 9372
Накладные расходы | [6 empty] | 8268
Сметная прибыль | [6 empty] | 5679
ВСЕГО по смете | [6 empty] | 67751 |  |  |  |  | 108.34 | 14.34
|  |  | Составил |  |  |  | А.В. Новоселов
|  |  | Проверил |  |  |  | Я.В. Мельковский