## Ресурсная смета
СОГЛАСОВАНО: | [9 empty] | УТВЕРЖДАЮ:
Глава муниципального образования
Динской район
____________________ | [9 empty] | __________________С.В. Жиленко
"___" _____________ 200_ г. | [9 empty] | "___" _____________ 200_ г.
Капитальный ремонт стадиона в ст. Динская Краснодарского края
(наименование стройки)
ЛОКАЛЬНЫЙ РЕСУРСНЫЙ СМЕТНЫЙ РАСЧЕТ № 8
(локальная смета)
|  | на | Сектор прыжков с шестом
(наименование работ и затрат, наименование объекта)
|  | Сметная стоимость строительных работ _______________________________________________________________________________________________ |  |  | ___________________________4,107 |  | тыс.руб.
|  | Средства на оплату труда _______________________________________________________________________________________________ |  |  | ___________________________1,080 |  | тыс.руб.
|  | Сметная трудоемкость _______________________________________________________________________________________________ |  |  | _______________________________________________________________________________________________10,49 |  | чел.час
Составлен(а) в текущих (прогнозных) ценах по состоянию на 2 квартал 2010 г.
№ пп | Обоснование | Наименование | Ед. изм. | Кол. |  | Сметная стоимость в текущих (прогнозных) ценах, руб. | [5 empty] | Т/з осн. раб. | Т/з мех.
|  |  |  | на ед. | всего | на ед. | общая | В том числе
[8 empty] | Осн.З/п | Эк.Маш. | З/пМех | Мат
1 | 2 | 3 | 4 | 5 | 6 | 7 | 8 | 9 | 10 | 11 | 12 | 13 | 14
Раздел 1. Сектор прыжков с шестом
1 | ТЕР01-02-057-02 | Разработка грунта вручную в траншеях глубиной до 2 м без креплений с откосами, группа грунтов 2 | 100 м3 грунта |  | 0,00378 (1.4*0.9*0.3)/100 | 11399.08 | 43 | 43 |  |  |  | 0.58
|  | Затраты труда рабочих (ср 2) | чел.час | 154 | 0.58 | 74.02 | 42.93 | 42.93
2 | ТЕРр51-06-01 | Погрузка грунта вручную в автомобили-самосвалы с выгрузкой | 100 м3 грунта |  | 0,00378 (1.4*0.9*0.3)/100 | 35389.95 | 134 | 22 | 112 |  |  | 0.31 | 0.16
|  | Затраты труда рабочих (ср 1,2) | чел.час | 83 | 0.31 | 69.39 | 21.51 | 21.51
|  | Затраты труда машинистов | чел.час | 42 | 0.16
| 1. 400051 | Автомобили-самосвалы грузоподъемностью до 7 т | м-час | 42 | 0.16 | 705.49 | 112.88 |  | 112.88
3 | ТЕР06-01-049-01прим. | Устройство бункеров общего назначения с толщиной стен 140 мм | 100 м3 железобетона в деле |  | 0,0037 0.37/100 | 419294.26 | 1551 | 957 | 328 | 58 | 266 | 9.6 | 0.42
|  | Затраты труда рабочих (ср 4) | чел.час | 2594.2 | 9.6 | 99.72 | 957.31 | 957.31
|  | Затраты труда машинистов | чел.час | 114.74 | 0.42
| 1. 020129 | Краны башенные при работе на других видах строительства (кроме монтажа технологического оборудования) 8 т | м-час | 111.62 | 0.41 | 720.06 | 295.22 |  | 295.22 | 57.15
| 2. 021141 | Краны на автомобильном ходу при работе на других видах строительства (кроме магистральных трубопроводов) 10 т | м-час | 1.13 |  | 535.68
| 3. 030101 | Автопогрузчики 5 т | м-час | 0.27 |  | 514.64
| 4. 040502 | Установки для сварки ручной дуговой (постоянного тока) | м-час | 233.24 | 0.86 | 25.03 | 21.53 |  | 21.53
| 5. 111100 | Вибраторы глубинные | м-час | 129.71 | 0.48 | 6 | 2.88 |  | 2.88
| 6. 331532 | Пилы электрические цепные | м-час | 3.25 | 0.01 | 11.67 | 0.12 |  | 0.12
| 7. 400001 | Автомобили бортовые грузоподъемностью до 5 т | м-час | 1.72 | 0.01 | 586.1 | 5.86 |  | 5.86
| 8. 101-0253 | Известь строительная негашеная комовая, сорт 1 | т | 0.147 | 0.0005439 | 8759.61 | 4.76 |  |  |  | 4.76
| 9. 101-0797 | Катанка горячекатаная в мотках диаметром 6,3-6,5 мм | т | 0.096 | 0.0003552 | 20628.31 | 7.33 |  |  |  | 7.33
| 10. 101-1529 | Электроды диаметром 6 мм Э42 | т | 0.28 | 0.001036 | 42060 | 43.57 |  |  |  | 43.57
| 11. 101-1714 | Болты строительные с гайками и шайбами | т | 0.08 | 0.000296
| 12. 101-1805 | Гвозди строительные | т | 0.104 | 0.0003848 | 26819.67 | 10.32 |  |  |  | 10.32
| 13. 102-0008 | Лесоматериалы круглые хвойных пород для строительства длиной 3-6,5 м, диаметром 12-24 см | м3 | 0.27 | 0.000999
| 14. 102-0025 | Пиломатериалы хвойных пород. Бруски обрезные длиной 4-6,5 м, шириной 75-150 мм, толщиной 40-75 мм III сорта | м3 | 0.17 | 0.000629 | 5622.04 | 3.54 |  |  |  | 3.54
| 15. 102-0032 | Пиломатериалы хвойных пород. Брусья обрезные длиной 4-6,5 м, шириной 75-150 мм, толщиной 150 мм и более II сорта | м3 | 0.01 | 3.7e-05 | 5622.04 | 0.21 |  |  |  | 0.21
| 16. 102-0053 | Пиломатериалы хвойных пород. Доски обрезные длиной 4-6,5 м, шириной 75-150 мм, толщиной 25 мм, III сорта | м3 | 4.28 | 0.01584 | 5742.94 | 90.97 |  |  |  | 90.97
| 17. 102-0061 | Пиломатериалы хвойных пород. Доски обрезные длиной 4-6,5 м, шириной 75-150 мм, толщиной 44 мм и более, III сорта | м3 | 2.59 | 0.009583 | 5954.52 | 57.06 |  |  |  | 57.06
| 18. 203-0511 | Щиты из досок толщиной 25 мм | м2 | 69.6 | 0.2575 | 171.65 | 44.2 |  |  |  | 44.2
| 19. 204-0005 | Горячекатаная арматурная сталь гладкая класса А-I диаметром 14 мм | т | 0.032 | 0.0001184 | 31801.52 | 3.77 |  |  |  | 3.77
Н | 20. 204-9001 | Арматура | т | 13.9 | 0.05143
Н | 21. 401-9021 | Бетон (класс по проекту) | м3 | 101.5 | 0.3756
| 22. 411-0001 | Вода | м3 | 0.441 | 0.001632 | 19.29 | 0.03 |  |  |  | 0.03
4 | СЦМ-401-0004 | Бетон тяжелый, класс В 10 (М150) | м3 |  | 0.3756 | 2259.29 | 849 |  |  |  | 849
Итого прямые затраты по разделу в текущих ценах | [6 empty] | 2577 | 1022 | 440 | 58 | 1115 | 10.49 | 0.58
Накладные расходы | [6 empty] | 945
Сметная прибыль | [6 empty] | 585
Итоги по разделу 1 Сектор прыжков с шестом :
Земляные работы, выполняемые ручным способом | [6 empty] | 88 |  |  |  |  | 0.58
Земляные работы, выполняемые ручным способом (ремонтно-строительные) | [6 empty] | 156 |  |  |  |  | 0.31 | 0.16
Бетонные и железобетонные монолитные конструкции в промышленном строительстве | [6 empty] | 3863 |  |  |  |  | 9.6 | 0.42
Итого | [6 empty] | 4107 |  |  |  |  | 10.49 | 0.58
В том числе:
Материалы | [6 empty] | 1115
Машины и механизмы | [6 empty] | 440
ФОТ | [6 empty] | 1080
Накладные расходы | [6 empty] | 945
Сметная прибыль | [6 empty] | 585
Итого по разделу 1 Сектор прыжков с шестом | [6 empty] | 4107 |  |  |  |  | 10.49 | 0.58
ИТОГИ ПО СМЕТЕ:
Итого прямые затраты по смете в текущих ценах | [6 empty] | 2577 | 1022 | 440 | 58 | 1115 | 10.49 | 0.58
Накладные расходы | [6 empty] | 945
В том числе, справочно:
75%*(0,94*0,9) ФОТ (от 22) (Поз. 2) | [6 empty] | 14
80%*(0,94*0,9) ФОТ (от 43) (Поз. 1) | [6 empty] | 29
105%*(0,94*0,9) ФОТ (от 1015) (Поз. 3) | [6 empty] | 902
Сметная прибыль | [6 empty] | 585
В том числе, справочно:
45%*0,85 ФОТ (от 65) (Поз. 1-2) | [6 empty] | 24
65%*0,85 ФОТ (от 1015) (Поз. 3) | [6 empty] | 561
Итоги по смете:
Земляные работы, выполняемые ручным способом | [6 empty] | 88 |  |  |  |  | 0.58
Земляные работы, выполняемые ручным способом (ремонтно-строительные) | [6 empty] | 156 |  |  |  |  | 0.31 | 0.16
Бетонные и железобетонные монолитные конструкции в промышленном строительстве | [6 empty] | 3863 |  |  |  |  | 9.6 | 0.42
Итого | [6 empty] | 4107 |  |  |  |  | 10.49 | 0.58
В том числе:
Материалы | [6 empty] | 1115
Машины и механизмы | [6 empty] | 440
ФОТ | [6 empty] | 1080
Накладные расходы | [6 empty] | 945
Сметная прибыль | [6 empty] | 585
ВСЕГО по смете | [6 empty] | 4107 |  |  |  |  | 10.49 | 0.58
|  |  | Составил |  |  |  | А.В. Новоселов
|  |  | Проверил |  |  |  | Я.В. Мельковский