## Локальная смета
СОГЛАСОВАНО: | [11 empty] | УТВЕРЖДАЮ:
________________________ | [11 empty] | _______________________________
"____" _____________ 200_ г. | [11 empty] | "____" _______________200_ г.
МОУ СОШ № 29
(наименование стройки)
ЛОКАЛЬНЫЙ СМЕТНЫЙ РАСЧЕТ №
(локальная смета)
| на | Ремонт сетей электроснабжения столовой МОУ СОШ № 29
Основание:
|  | Сметная стоимость _______________________________________________________________________________________________ |  |  | ___________________________158921 |  | руб.
|  | строительных работ _______________________________________________________________________________________________ |  |  | _______________________________________________________________________________________________9999 |  | руб.
|  | монтажных работ _______________________________________________________________________________________________ |  |  | _______________________________________________________________________________________________148922 |  | руб.
|  | Средства на оплату труда _______________________________________________________________________________________________ |  |  | ___________________________24704 |  | руб.
|  | Сметная трудоемкость _______________________________________________________________________________________________ |  |  | _______________________________________________________________________________________________225,2 |  | чел.час
Составлен(а) в текущих (прогнозных) ценах по состоянию на 1 кв. 2010 г.
№ пп | Обоснование | Наименование работ и затрат | Ед. изм. | Кол. | Стоимость единицы, руб. |  |  | Обоснова-ние, индекс | Общая стоимость, руб. |  |  |  | Затр.тр.раб-х не занятых обслуж.машин
[5 empty] | Всего | Экспл. маш. | Мат-ы |  | Всего | в т.ч. оплата труда | Экспл. маш. | Мат-ы | Обслуж-х машины
[5 empty] | оплата труда | в т.ч. оплата труда |  |  |  |  | в т.ч. оплата труда |  | на ед-цу | всего
1 | 2 | 3 | 4 | 5 | 6 | 7 | 8 | 9 | 10 | 11 | 12 | 13 | 14 | 15
Раздел 1.
1 | ТЕРр67-04-06 | Демонтаж осветительных приборов: электросчетчиков | 100 шт. | 0.01 | 195.07 | 1.4 |  |  | 23 | 23 |  |  | 25.72 | 0.26
[5 empty] | 193.67 | 0.69 | [6 empty] | 0.07
2 | ТЕРр67-04-01 | Демонтаж осветительных приборов: выключателей, розеток | 100 шт. | 0.05 | 36.56 |  |  |  | 23 | 23 |  |  | 5.84 | 0.29
36.56
3 | ТЕРр67-02-05 | Демонтаж стальных труб проложенных на скобах диаметром до: 25 мм | 100 м труб | 1.15 | 122.45 | 3.18 | 3.24 |  | 1546 | 1507 | 22 | 17 | 16.84 | 19.37
[5 empty] | 116.03 | 0.69 |  |  |  |  | 11 |  | 0.07 | 0.08
4 | ТЕРр67-02-02 | Демонтаж проводов из труб суммарным сечением до: 16 мм2 | 100 м пучка проводов | 1.15 | 20.33 |  |  |  | 261 | 261 |  |  | 2.95 | 3.39
20.33
5 | ТЕРм08-03-572-07 | Блок управления шкафного исполнения или распределительный пункт (шкаф), устанавливаемый на полу, высота и ширина, мм, до: 1700х1100 | шт. | 1 | 74.56 | 53.4 |  |  | 542 | 238 | 304 |  | 4.66 | 4.66
[5 empty] | 21.16 | 2.55 |  |  |  |  | 34 |  | 0.82 | 0.82
6 | ТЕРм08-03-530-04 | Демонтаж пускателя магнитного общего назначения отдельностоящего, устанавливаемый на конструкции на стене или колонне на ток, А, до: 40 | шт. | 3 | 14.89 | 1.59 |  |  | 481 | 453 | 28 |  | 3.17 | 9.51
[5 empty] | 13.3 | 0.04 | [6 empty] | 0.01 | 0.03
7 | ТЕРр67-08-02 | Смена светильников с: люминесцентными лампами | 100 шт. | 0.15 | 42662.11 | 1.6 | 41230 |  | 28087 | 2436 |  | 25651 | 163.3 | 24.5
[5 empty] | 1430.51 | 0.78 | [6 empty] | 0.08 | 0.01
8 | ТЕРм08-03-572-01 | Блок управления открытого исполнения высотой и шириной до 1000х800 мм, устанавливаемый на: стене | шт. | 1 | 242.33 | 39.91 | 181.35 |  | 1214 | 238 | 225 | 751 | 2.32 | 2.32
[5 empty] | 21.07 | 1.74 |  |  |  |  | 23 |  | 0.28 | 0.28
9 | СЦМ-500-9398-45 | Щит распределительный для открытого монтажа с дверцей (с клеммной колодкой) 8 GB5 "Siemens" серия "Simbox" 3 х 12 | шт | 1 | 856.27 |  | 856.27 |  | 3551 |  |  | 3551
10 | ТЕРм08-03-526-01 | Выключатели установочные автоматические (автоматы) или неавтоматические. Автомат одно-, двух-, трехполюсный, устанавливаемый на конструкции на стене или колонне, на ток, А, до: 25 | шт. | 10 | 177.36 | 2.21 | 161.69 |  | 8361 | 1530 | 124 | 6707 | 1.56 | 15.6
[5 empty] | 13.46 | 0.02 | [6 empty] | 0.004 | 0.04
11 | СЦМ-500-9011-38 | Выключатели автоматические марки ЭЛЬФ-101 (ДЭК) однополюсный 6-40 А | шт | 10 | 13.7 |  | 13.7 |  | 568 |  |  | 568
12 | ТЕРм08-03-526-02 | Выключатели установочные автоматические (автоматы) или неавтоматические. Автомат одно-, двух-, трехполюсный, устанавливаемый на конструкции на стене или колонне, на ток, А, до: 100 | шт. | 5 | 203.73 | 3.17 | 180.54 |  | 4969 | 1133 | 90 | 3746 | 2.32 | 11.6
[5 empty] | 20.02 | 0.06 | [6 empty] | 0.01 | 0.05
13 | СЦМ-500-9011-53 | Выключатели автоматические марки ЭЛЬФ-101 (ДЭК) трехполюсный 50-63 А | шт | 5 | 41.89 |  | 41.89 |  | 867 |  |  | 867
14 | ТЕРм08-03-526-03 | Выключатели установочные автоматические (автоматы) или неавтоматические. Автомат одно-, двух-, трехполюсный, устанавливаемый на конструкции на стене или колонне, на ток, А, до: 250 | шт. | 1 | 223.51 | 3.44 | 193.66 |  | 1121 | 295 | 17 | 809 | 2.76 | 2.76
[5 empty] | 26.41 | 0.07 | [6 empty] | 0.012 | 0.01
15 | СЦМ-500-9011-12 | Выключатели автоматические ВА57-35 трехполюсный 125-160 А | шт | 1 | 1145.88 |  | 1145.88 |  | 4754 |  |  | 4754
16 | ТЕР46-03-010-01 | Пробивка в бетонных стенах и полах толщиной 100 мм отверстий площадью до 20 см2 | 100 отверстий | 0.1 | 697.16 | 566.24 |  |  | 468 | 147 | 321 |  | 15.17 | 1.52
[5 empty] | 130.92 | 38.11 |  |  |  |  | 45 |  | 4.35 | 0.44
17 | ТЕРм08-02-409-02 | Труба винапластовая по установленным конструкциям, по стенам и колоннам с креплением скобами, диаметр, мм, до: 50 | 100 м | 0.4 | 1542.4 | 1083.67 | 165.99 |  | 4039 | 1326 | 2435 | 278 | 34.4 | 13.76
[5 empty] | 292.74 | 248.04 |  |  |  |  | 1122 |  | 24.3 | 9.72
18 | СЦМ-530-9001-38 | Трубы гофрированные, гибкие для электропроводки из полипропилена легкого типа , наружным диаметром 40 мм с протяжкой | м | 40 | 6.37 |  | 6.37 |  | 1058 |  |  | 1058
19 | ТЕРм08-02-409-01 | Труба винипластовая по установленным конструкциям, по стенам и колоннам с креплением скобами, диаметр, мм, до: 25 | 100 м | 0.55 | 1070.53 | 709.53 | 158.46 |  | 3816 | 1258 | 2193 | 365 | 23.8 | 13.09
[5 empty] | 202.54 | 165.37 |  |  |  |  | 1031 |  | 16 | 8.8
20 | СЦМ-530-9001-16 | Трубы гофрированные, гибкие для электропроводки из полиэтилена, тяжелого типа , наружным диаметром 20 мм с протяжкой | м | 55 | 2.18 |  | 2.18 |  | 498 |  |  | 498
21 | ТЕРм08-02-412-04 | Затягивание проводов в проложенные трубы и металлические рукава. Провод первый одножильный или многожильный в общей оплетке, суммарное сечение, мм2, до: 35 | 100 м | 0.4 | 164.84 | 19.34 | 50.19 |  | 559 | 431 | 45 | 83 | 11.2 | 4.48
[5 empty] | 95.31 | 1 | [6 empty] | 0.16 | 0.06
22 | ТЕРм08-02-412-10 | Затягивание проводов в проложенные трубы и металлические рукава. Провод каждый последующий одножильный или многожильный в общей оплетке, суммарное сечение, мм2, до: 35 | 100 м | 1.6 | 107.84 | 19.34 | 40.76 |  | 1309 | 861 | 174 | 274 | 5.61 | 8.98
[5 empty] | 47.74 | 1 |  |  |  |  | 23 |  | 0.16 | 0.26
23 | ТЕРм08-02-412-02 | Затягивание проводов в проложенные трубы и металлические рукава. Провод первый одножильный или многожильный в общей оплетке, суммарное сечение, мм2, до: 6 | 100 м | 0.65 | 94.51 | 4.83 | 32.32 |  | 523 | 419 | 17 | 87 | 6.74 | 4.38
[5 empty] | 57.36 | 0.25 | [6 empty] | 0.04 | 0.03
24 | ТЕРм08-02-412-09 | Затягивание проводов в проложенные трубы и металлические рукава. Провод каждый последующий одножильный или многожильный в общей оплетке, суммарное сечение, мм2, до: 6 | 100 м | 2.6 | 44.79 | 2.41 | 22.89 |  | 857 | 578 | 34 | 245 | 2.29 | 5.95
[5 empty] | 19.49 | 0.12 | [6 empty] | 0.02 | 0.05
25 | СЦМ-507-0274 | Провода силовые для электрических установок на напряжение до 450 В с медной жилой марки ПВ3, сечением 25 мм2 | 1000м | 0.175 | 17204.67 |  | 17204.67 |  | 12490 |  |  | 12490
26 | СЦМ-507-0270 | Провод с медной жилой повышенной гибкости, с поливинилхлоридной изоляцией марки ПВ3 с жилой сечением, мм2: 6,0 | 1000м | 0.325 | 4343.51 |  | 4343.51 |  | 5857 |  |  | 5857
27 | ТЕРм08-03-574-01 | Разводка по устройствам и подключение жил кабелей или проводов внешней сети к блокам зажимов и к зажимам аппаратов и приборов, установленных на устройствах. Кабели или провода, сечение, мм2, до: 10 | 100 жил | 0.75 | 2387.24 | 2.41 | 2232.29 |  | 8247 | 1292 | 11 | 6944 | 16.8 | 12.6
[5 empty] | 152.54 | 0.12 | [6 empty] | 0.02 | 0.02
28 | ТЕРм08-03-574-03 | Разводка по устройствам и подключение жил кабелей или проводов внешней сети к блокам зажимов и к зажимам аппаратов и приборов, установленных на устройствах. Кабели или провода, сечение, мм2, до: 35 | 100 жил | 0.94 | 2724.11 | 21.28 | 2350.53 |  | 13030 | 3751 | 112 | 9167 | 38.8 | 36.47
[5 empty] | 352.3 | 0.25 | [6 empty] | 0.04 | 0.04
29 | ТЕРм08-03-591-08 | Розетка штепсельная: неутопленного типа при открытой проводке | 100 шт. | 0.05 | 697.38 | 132.55 | 172.57 |  | 299 | 227 | 39 | 33 | 43.2 | 2.16
[5 empty] | 392.26 | 0.5 | [6 empty] | 0.08
30 | СЦМ-500-9013-32 | Розетка двухместная скрытой установки с заземляющимися контактами "Нептун" | шт | 5 | 44.82 |  | 44.82 |  | 929 |  |  | 929
31 | ТЕРм08-02-471-04 | Заземлитель вертикальный из круглой стали, диаметр, мм: 16 | 10 шт. | 0.3 | 601.65 | 52.68 | 478.42 |  | 921 | 238 | 90 | 593 | 8.29 | 2.49
[5 empty] | 70.55 | 1.74 |  |  |  |  | 11 |  | 0.28 | 0.08
32 | ТЕРм08-02-472-01 | Заземлитель горизонтальный из стали: круглой диаметром 12 мм | 100 м | 0.15 | 754.05 | 57.05 | 535.31 |  | 655 | 272 | 51 | 332 | 19 | 2.85
[5 empty] | 161.69 | 1.74 | [6 empty] | 0.28 | 0.04
33 | ТЕРм08-02-472-06 | Проводник заземляющий открыто по строительным основаниям из полосовой стали, сечение, мм2: 100 | 100 м | 0.3 | 1362.06 | 70.85 | 1129.52 |  | 2079 | 555 | 118 | 1406 | 19 | 5.7
[5 empty] | 161.69 | 2.36 |  |  |  |  | 11 |  | 0.38 | 0.11
34 | ТЕРм08-03-525-05 | Аппарат штепсельный общего назначения, устанавливаемый на конструкции на стене или колонне, с контактами силовых цепей и цепей управления на ток до 25 А с количеством контактов до: 4 | компл. | 3 | 45.55 | 1.33 | 27.49 |  | 933 | 567 | 22 | 344 | 1.91 | 5.73
[5 empty] | 16.73 | 0.01 | [6 empty] | 0.002 | 0.01
35 | СЦМ-500-9013-44 | Розетка кабельная РШ 12-011110 25А (2+1) | шт | 3 | 51.44 |  | 51.44 |  | 639 |  |  | 639
36 | ТЕР46-03-001-01 | Сверление кольцевыми алмазными сверлами в железобетонных конструкциях вертикальных отверстий глубиной 200 мм диаметром 20 мм | 100 отверстий | 0.7 | 2013.39 | 647.16 | 1203.44 |  | 7332 | 1292 | 2547 | 3493 | 17.3 | 12.11
[5 empty] | 162.79 | 170.23 |  |  |  |  | 1349 |  | 16.41 | 11.49
37 | ТЕР46-03-001-17 | На каждые 10 мм изменения глубины добавляется или исключается к норме 46-03-001-1 (диаметр отверстий 20 мм) к=10 | 100 отверстий | -0.7 | 693 | 74.9 | 600.2 |  | -2181 | -147 | -292 | -1742 | 1.9 | -1.33
[5 empty] | 17.9 | 19.7 |  |  |  |  | -159 |  | 1.9 | -1.33
Итого прямые затраты по смете в ценах 2001г. | [8 empty] | 25311 | 1871 | 1552 | 21888 |  | 225.2
[11 empty] | 309 |  |  | 31.14
Итого прямые затраты по смете с учетом коэффициентов к итогам | [8 empty] | 120720 | 21203 | 8726 | 90791 |  | 225.2
[11 empty] | 3501 |  |  | 31.14
Накладные расходы | [8 empty] | 22017
Сметная прибыль | [8 empty] | 16184
Итоги по смете:
Итого Строительные работы | [8 empty] | 9999 |  |  |  |  | 12.3
10.6
Итого Монтажные работы | [8 empty] | 148922 |  |  |  |  | 212.9
20.54
Итого | [8 empty] | 158921 |  |  |  |  | 225.2
31.14
В том числе:
Материалы | [8 empty] | 90791
Машины и механизмы | [8 empty] | 8726
ФОТ | [8 empty] | 24704
Накладные расходы | [8 empty] | 22017
Сметная прибыль | [8 empty] | 16184
ВСЕГО по смете | [8 empty] | 158921 |  |  |  |  | 225.2
31.14
Составил