## Дефектная ведомость
УТВЕРЖДАЮ:
Начальник управления образования
_______________________ Н.В.Сатарова
ДЕФЕКТНЫЙ АКТ
Мы, нижеподписавшиеся, комиссия в состве: технадзора МУ "Служба Заказчика Динского района" Нестеренко С.Л.,
директора МУХЭС Бурлака Н.Н., директора МОУ СОШ № 2 Стекольниковой Л.Н. составила настоящий акт на ремонт сетей
электроснабжения здания МОУ СОШ № 2 в ст. Динской Краснодарского края. Для ремонта сетей электроснабжения зда-
ния необходимо выполнить следующие электромонтажные работы:
№ пп | Наименование | Ед. изм. | Кол. | Примечание
1 | 2 | 3 | 4 | 5
Раздел 1.
1 | Ремонт силового предохранительного шкафа | 100 шт. | 0.01
2 | Демонтаж предохранителей, устанавливаемых на изоляционном основании, на ток, А, до: 100 | шт. | 24
3 | Демонтаж переключателя на плите с центральной или боковой рукояткой или управлением штангой, устанавливаемый на металлическом основании, трехполюсный на ток, А, до: 250 | шт. | 1
4 | Демонтаж изоляторов опорных напряжением до 20 кВ | шт. | 24
5 | Демонтаж щитка осветительного, устанавливаемого в нише распорными дюбелями, масса щитка, кг, до: 6 | шт. | 1
6 | Демонтаж выключателя установочного автоматического (автомата) или неавтоматического. Автомат одно-, двух-, трехполюсный, устанавливаемый на конструкции на стене или колонне, на ток, А, до: 25 | шт. | 7
7 | Демонтаж прожектора, отдельно устанавливаемого на стальной конструкции на земле, с лампой мощностью, Вт: 500 | 100 шт. | 0.01
8 | Разводка по устройствам и подключение жил кабелей или проводов внешней сети к блокам зажимов и к зажимам аппаратов и приборов, установленных на устройствах. Кабели или провода, сечение, мм2, до: 10 | 100 жил | 0.52
9 | Щитки осветительные, устанавливаемые в нише распорными дюбелями, масса щитка, кг, до: 6 | шт. | 2
10 | Коробка защитная для открытого монтажа S 6 "Fael" 66-935036 | шт | 1
11 | Коробка защитная для скрытого монтажа 5SW3 006 "Siemens" | шт | 1
12 | Выключатели установочные автоматические (автоматы) или неавтоматические. Автомат одно-, двух-, трехполюсный, устанавливаемый на конструкции на стене или колонне, на ток, А, до: 25 | шт. | 6
13 | Выключатели автоматические А63 1М однополюсный 12,5-25 А | шт | 6
14 | Выключатели установочные автоматические (автоматы) или неавтоматические. Автомат одно-, двух-, трехполюсный, устанавливаемый на конструкции на стене или колонне, на ток, А, до: 100 | шт. | 9
15 | Выключатели автоматические марки ЭЛЬФ-101 (ДЭК) трехполюсный 50-63 А | шт | 9
16 | Выключатели установочные автоматические (автоматы) или неавтоматические. Автомат одно-, двух-, трехполюсный, устанавливаемый на конструкции на стене или колонне, на ток, А, до: 400 | шт. | 1
17 | Выключатели автоматические ВА57-35 трехполюсный 250 А | шт | 1
18 | Перемычка заземляющая: тросовая диаметром до 9,2 мм для строительных металлических конструкций | 10 шт. | 0.1
19 | Провод с медной жилой повышенной гибкости, с поливинилхлоридной изоляцией марки ПВ3 с жилой сечением, мм2: 10 | 1000м | 0.001
20 | Светильники с ртутными лампами на кронштейнах на: стенах, колоннах и фермах,включая установку ПРА | 100 шт. | 0.03
21 | Светильник для освещения улиц типа "Кобра" ЖКУ 150 (с плафоном) | шт | 3
22 | Лампы газоразрядные высокого давления типа ДНаТ 150 | 10шт | 0.3
23 | Кронштейны специальные на опорах для светильников. Кронштейны сварные металлические, количество рожков: 1 | шт. | 3
24 | Изготовление кронштейнов, анкеров под светильники (прим). | 1 т конструкций | 0.1
25 | Стойки металлические | т | 0.1
26 | Труба винипластовая по установленным конструкциям, по стенам и колоннам с креплением скобами, диаметр, мм, до: 25 | 100 м | 1.2
27 | Трубы гофрированные, гибкие для электропроводки из полипропилена легкого типа , наружным диаметром 16 мм с протяжкой | м | 120
28 | Кабели до 35 кв в проложенных трубах, блоках и коробах, масса 1 м, кг, до: 1 | 100 м кабеля | 1.28
29 | Кабели с алюминиевыми жилами с поливинилхлоридной изоляцией и оболочкой АВВГ 2х2,5 мм2 | 1000м | 0.128
30 | Сверление кольцевыми алмазными сверлами в железобетонных конструкциях с применением охлаждающей жидкости (воды) горизонтальных отверстий глубиной 200 мм диаметром 20 мм | 100 отверстий | 1.06
31 | Сверление кольцевыми алмазными сверлами в железобетонных конструкциях с применением охлаждающей жидкости (воды) горизонтальных отверстий на каждые 10 мм изменения глубины добавляется или исключается к норме 46-03-002-1 (d отверстий 20 мм) | 100 отверстий | -10.6
32 | Сверление кольцевыми алмазными сверлами в железобетонных конструкциях с применением охлаждающей жидкости (воды) вертикальных отверстий глубиной 200 мм диаметром 20 мм | 100 отверстий | 1.6
33 | На каждые 10 мм изменения глубины добавляется или исключается к норме 46-03-001-1 (диаметр отверстий 20 мм) | 100 отверстий | -16
34 | Клипсы 70 CWРM для парного провода 0,5мм | 100шт | 1
35 | Дюбели | кг | 2
36 | Заземлитель вертикальный из круглой стали, диаметр, мм: 16 | 10 шт. | 0.6
37 | Заземлитель горизонтальный из стали: круглой диаметром 12 мм | 100 м | 0.3
38 | Проводник заземляющий открыто по строительным основаниям из полосовой стали, сечение, мм2: 100 | 100 м | 0.25
39 | Демонтаж осветительных приборов: светильников с лампами накаливания | 100 шт. | 0.72
40 | Светильники с люминесцентными лампами отдельно устанавливаемый на подвесах (штангах) с количеством ламп в светильнике: 2 | 100 шт. | 0.72
41 | Светильник для административных помещений и офисов ЛПО 12 2х36 | шт | 72
42 | Лампы люминесцентные ртутные низкого давления типа ЛБ, ЛД 40 | 10шт | 14.4
43 | Стартеры для люминесцентных ламп 220 В (80С-220) | 10шт | 14.4
| Технадзот МУ "Служба Заказчика Динского района" |  | ___________ | Нестеренко С.Л.
| Директор МУХЭС |  | ___________ | Бурлака Н.Н.
| Директор МОУ СОШ № 2 |  | ___________ | Стекольникова Л.Н.