## Ресурсная смета
| СОГЛАСОВАНО: | [8 empty] | УТВЕРЖДАЮ:
| _____________Новиков В.И. | [8 empty] | _______________Стекольникова Л.П.
| " _____ " ________________ 2010 г. | [8 empty] | "______ " _______________2010 г.
Объекты образования
(наименование стройки)
ЛОКАЛЬНЫЙ РЕСУРСНЫЙ СМЕТНЫЙ РАСЧЕТ №
(локальная смета)
|  | на | Окончание работ по устройству ограждения МОУ СОШ № 2 ст. Динская
(наименование работ и затрат, наименование объекта)
Основание:
|  | Сметная стоимость строительных работ ___________________________________________________________ |  |  | ___________________________131000 |  | руб.
|  | Средства на оплату труда ___________________________________________________________ |  |  | ___________________________11372 |  | руб.
|  | Сметная трудоемкость ___________________________________________________________ |  |  | ___________________________________________________________125,81 |  | чел.час
Составлен(а) в текущих (прогнозных) ценах по состоянию на 2 квартал 2010 г.
№ пп | Обоснование | Наименование | Ед. изм. | Кол. |  | Сметная стоимость в текущих (прогнозных) ценах, руб. | [5 empty] | Т/з осн. раб. | Т/з мех.
|  |  |  | на ед. | всего | на ед. | общая | В том числе
[8 empty] | Осн.З/п | Эк.Маш. | З/пМех | Мат
1 | 2 | 3 | 4 | 5 | 6 | 7 | 8 | 9 | 10 | 11 | 12 | 13 | 14
1 | ГЭСН01-02-058-02 | Копание ям вручную без креплений для стоек и столбов без откосов глубиной до 0,7 м группа грунтов: 2 | 100 м3 грунта |  | 0.01 | 20725.6 | 207 | 207 |  |  |  | 2.8
2 | ГЭСН09-03-039-01 | Монтаж опорных конструкции, массой: до 0,1 т | 1 т конструкци |  | 0.227 | 57310.55 | 13009 | 1696 | 184 | 6 | 11129 | 18.21 | 0.06
3 | ГЭСН13-03-002-04 | Огрунтовка металлических поверхностей за один раз грунтовкой ГФ-021 | 100 м2 окрашиваем поверхности |  | 0.15 | 2053.73 | 308 | 89 | 4 |  | 215 | 0.8
4 | ГЭСН13-03-004-26 | Окраска металлических огрунтованных поверхностей эмалью ПФ-115 | 100 м2 окрашиваем поверхности |  | 0.15 | 2583.15 | 387 | 53 | 3 |  | 331 | 0.57
5 | ГЭСН06-01-001-02 | Устройство бетонных фундаментов общего назначения под колонны объемом: до 3 м3 | 100 м3 бетона, бутобетона и железобетона в деле |  | 0.01 | 444250.2 | 4443 | 463 | 157 | 29 | 3823 | 5.36 | 0.29
6 | ГЭСН09-06-001-02 | Монтаж: решеток из полосовой и тонколистовой стали | 1 т конструкци |  | 0.737 | 82255.87 | 60623 | 3238 | 322 | 23 | 57063 | 37.43 | 0.23
7 | ГЭСН15-04-041-03 | Окраска эмалью по металлу за 2 раза : решеток | 100 м2 окрашиваем поверхности |  | 0.9 | 7733.63 | 6960 | 5566 | 6 | 2 | 1388 | 60.64 | 0.02
Итого прямые затраты по смете в текущих ценах | [6 empty] | 85937 | 11312 | 676 | 60 | 73949 | 125.81 | 0.6
Накладные расходы | [6 empty] | 10457
Сметная прибыль | [6 empty] | 7793
Итоги по смете:
Земляные работы, выполняемые ручным способом:
Итого Поз. 1 | [6 empty] | 207 | 207 |  |  |  | 2.8
Накладные расходы 80%*0,94 ФОТ (от 207) | [6 empty] | 156
Сметная прибыль 45% ФОТ (от 207) | [6 empty] | 93
Итого c накладными и см. прибылью | [6 empty] | 456 |  |  |  |  | 2.8
Строительные металлические конструкции:
Итого Поз. 2, 6 | [6 empty] | 73632 | 4934 | 506 | 29 | 68192 | 55.64 | 0.29
Накладные расходы 90%*0,94 ФОТ (от 4 963) | [6 empty] | 4199
Сметная прибыль 85% ФОТ (от 4 963) | [6 empty] | 4219
Итого c накладными и см. прибылью | [6 empty] | 82050 |  |  |  |  | 55.64 | 0.29
Защита строительных конструкций и оборудования от коррозии:
Итого Поз. 3-4 | [6 empty] | 695 | 142 | 7 |  | 546 | 1.37
Накладные расходы 90%*0,94 ФОТ (от 142) | [6 empty] | 120
Сметная прибыль 70% ФОТ (от 142) | [6 empty] | 99
Итого c накладными и см. прибылью | [6 empty] | 914 |  |  |  |  | 1.37
Бетонные и железобетонные монолитные конструкции в промышленном строительстве:
Итого Поз. 5 | [6 empty] | 4443 | 463 | 157 | 29 | 3823 | 5.36 | 0.29
Накладные расходы 105%*0,94 ФОТ (от 492) | [6 empty] | 486
Сметная прибыль 65% ФОТ (от 492) | [6 empty] | 320
Итого c накладными и см. прибылью | [6 empty] | 5249 |  |  |  |  | 5.36 | 0.29
Отделочные работы:
Итого Поз. 7 | [6 empty] | 6960 | 5566 | 6 | 2 | 1388 | 60.64 | 0.02
Накладные расходы 105%*0,94 ФОТ (от 5 568) | [6 empty] | 5496
Сметная прибыль 55% ФОТ (от 5 568) | [6 empty] | 3062
Итого c накладными и см. прибылью | [6 empty] | 15518 |  |  |  |  | 60.64 | 0.02
Итого | [6 empty] | 104187 |  |  |  |  | 125.81 | 0.6
В том числе:
Материалы | [6 empty] | 73949
Машины и механизмы | [6 empty] | 676
ФОТ | [6 empty] | 11372
Накладные расходы | [6 empty] | 10457
Сметная прибыль | [6 empty] | 7793
составление смет 2% | [6 empty] | 2084
технадзор 3,5% | [6 empty] | 3647
Итого | [6 empty] | 109918
Непредвиденные работы и затраты 1% | [6 empty] | 1099
Итого с непредвиденными | [6 empty] | 111017
НДС 18% | [6 empty] | 19983
ВСЕГО по смете | [6 empty] | 131000 |  |  |  |  | 125.81 | 0.6