## Дефектная ведомость
УТВЕРЖДАЮ
Начальник управления образования
_________________ Н.В.Сатарова
Дефектный акт
Мы,нижеподписавшиеся, комиссия в составе: технадзора МУ "Служба Заказчика Динского района" Нестеренко С.Л., директора
МУХЭС Бурлака Н.Н., директора ЦВР Сулименко М.Б. составили настоящий акт на ремонт сетей электроснабжения здания ЦВР в ст
Динской. Для выполнения ремонтных работ необходимо6
№ пп | Наименование | Ед. изм. | Кол. | Примечание
1 | 2 | 3 | 4 | 5
Раздел 1. Новый Раздел
1 | Демонтаж осветительных приборов: светильников с лампами накаливания | 100 шт. | 0.17
2 | Демонтаж осветительных приборов: розеток | 100 шт. | 0.08
3 | Демонтаж выключателей установочных автоматических (автоматы) или неавтоматические. Автомат одно-, двух-, трехполюсный, устанавливаемый на конструкции на стене или колонне, на ток, А, до: 25 | шт. | 2
4 | Светильники с люминесцентными лампами отдельно устанавливаемый на штырях с количеством ламп в светильнике: 2 | 100 шт. | 0.19
5 | Светильник для административных помещений и офисов ЛПО 12 2х36 | шт | 19
6 | Лампы люминесцентные ртутные низкого давления типа ЛБ, ЛД 36 | 10шт | 3.8
7 | Зарядка светильников (прим). | 100 шт. | 0.19
8 | Розетка штепсельная: неутопленного типа при открытой проводке | 100 шт. | 0.21
9 | Розетка одноместная открытой установки "ПРИМА" | шт | 21
10 | Выключатель: одноклавишный неутопленного типа при открытой проводке | 100 шт. | 0.08
11 | Выключатель одноклавишный скрытой установки "ПРИМА" | шт | 8
12 | Выключатели установочные автоматические (автоматы) или неавтоматические. Автомат одно-, двух-, трехполюсный, устанавливаемый на конструкции на стене или колонне, на ток, А, до: 25 | шт. | 7
13 | Выключатели автоматические марки ЭЛЬФ-101 (ДЭК) однополюсный 6-40 А | шт | 7
14 | Разводка по устройствам и подключение жил кабелей или проводов внешней сети к блокам зажимов и к зажимам аппаратов и приборов, установленных на устройствах. Кабели или провода, сечение, мм2, до: 10 | 100 жил | 0.24
15 | Профиль перфорированный монтажный длиной 2 м | 100 шт. | 6
16 | Короб TA-EN 40х40 мм, длина 2 м | шт | 7
17 | Кабель-канал TMC 25х17 мм, длина 2 м | шт | 53
18 | Кабели до 35 кв в проложенных трубах, блоках и коробах, масса 1 м, кг, до: 1 | 100 м кабеля | 5.3
19 | Кабели с медными жилами с поливинилхлоридной изоляцией и оболочкой марки ВВГ 3х1,5 мм2 | 1000м | 0.53
20 | Труба винапластовая по установленным конструкциям, по стенам и колоннам с креплением скобами, диаметр, мм, до: 50 | 100 м | 0.3
21 | Затягивание проводов в проложенные трубы и металлические рукава. Провод первый одножильный или многожильный в общей оплетке, суммарное сечение, мм2, до: 120 | 100 м | 0.3
22 | Трубы гофрированные, гибкие для электропроводки из полипропилена легкого типа , наружным диаметром 40 мм с протяжкой | м | 30
23 | Провод самонесущий изолированный 4х25 мм2 (СИП-2А) | 1000м | 0.035
24 | Заделки концевые сухие для 3-4-жильного кабеля с пластмассовой и резиновой изоляцией напряжением до 1 кВ, сечение одной жилы, мм2, до: 35 | шт. | 34
25 | Сверление горизонтальных отверстий глубиной 200 мм диаметром 20 мм | 100 отверстий | 2.7
26 | Сверление горизонтальных отверстий на каждые 10 мм изменения глубины добавляется или исключается к норме 46-03-002-1 (d отверстий 20 мм) К=10 | 100 отверстий | -2.7
27 | Сверление вертикальных отверстий глубиной 200 мм диаметром 20 мм | 100 отверстий | 0.5
28 | На каждые 10 мм изменения глубины добавляется или исключается к норме 46-03-001-1 (диаметр отверстий 20 мм) К=10 | 100 отверстий | -0.5
29 | Дюбель распорный 10х60 с шурупом | 100шт | 3.2
30 | Скоба крепления круглых кабелей (с гвоздями) ТС 4-6 | 100шт | 1
Нестеренко С.Л
Бурлака Н.Н.
Сулименко М.Б.