## Локальная смета
СОГЛАСОВАНО: | [11 empty] | УТВЕРЖДАЮ:
________________________ | [11 empty] | _______________________________
"____" _____________ 200_ г. | [11 empty] | "____" _______________200_ г.
Обьекты образования
(наименование стройки)
ЛОКАЛЬНЫЙ СМЕТНЫЙ РАСЧЕТ №
(локальная смета)
| на | ремонт группы 2-го этажа, МДОУ №15 ст.Васюринской
Основание:
|  | Сметная стоимость строительных работ _______________________________________________________________________________________________ |  |  | ___________________________344010 |  | руб.
|  | Средства на оплату труда _______________________________________________________________________________________________ |  |  | ___________________________44093 |  | руб.
|  | Сметная трудоемкость _______________________________________________________________________________________________ |  |  | _______________________________________________________________________________________________491,69 |  | чел.час
Составлен(а) в текущих (прогнозных) ценах по состоянию на _______200_ г.
№ пп | Обоснование | Наименование работ и затрат | Ед. изм. | Кол. | Стоимость единицы, руб. |  |  | Обоснова-ние, индекс | Общая стоимость, руб. |  |  |  | Затр.тр.раб-х не занятых обслуж.машин
[5 empty] | Всего | Экспл. маш. | Мат-ы |  | Всего | в т.ч. оплата труда | Экспл. маш. | Мат-ы | Обслуж-х машины
[5 empty] | оплата труда | в т.ч. оплата труда |  |  |  |  | в т.ч. оплата труда |  | на ед-цу | всего
1 | 2 | 3 | 4 | 5 | 6 | 7 | 8 | 9 | 10 | 11 | 12 | 13 | 14 | 15
Раздел 1.
1 | ТЕРр53-02-01 | Разборка кладки стен из: кирпича | 10 м3 кладки | 0.15 | 3448 | 2139.55 |  |  | 517 | 196 | 321 |  | 212.41 | 31.86
[5 empty] | 1308.45 | 150.58 |  |  |  |  | 23 |  | 15.35 | 2.3
2 | ТЕР46-04-003-06 | Разборка железобетонных конструкций объемом более 1 м3 при помощи отбойных молотков из бетона марки 100 (подиумов бетонных) | 1 м3 | 1.8 | 702.69 | 589.72 | 21.78 |  | 1265 | 164 | 1061 | 40 | 12.11 | 21.8
[5 empty] | 91.19 | 39.51 |  |  |  |  | 71 |  | 4.51 | 8.12
3 | ТЕРр63-07-05 | Разборка облицовки стен из плит и плиток: керамических глазурованных плиток | 100 м2 поверхности облицовки | 0.34 | 715.32 | 240.54 |  |  | 243 | 161 | 82 |  | 74.3 | 25.26
[5 empty] | 474.78 | 19.52 |  |  |  |  | 7 |  | 1.99 | 0.68
4 | ТЕРр57-02-03 | Разборка покрытий полов: из керамических плиток | 100 м2 покрытий | 0.13 | 554.92 | 28.8 |  |  | 72 | 68 | 4 |  | 69.87 | 9.08
[5 empty] | 526.12 | 14.13 |  |  |  |  | 2 |  | 1.44 | 0.19
5 | ТЕРр53-20-04 | Кладка отдельных участков внутренних стен из кирпича | 100 м3 кладки | 0.012 | 55215.5 | 2884.44 | 47453.46 |  | 663 | 59 | 35 | 569 | 670 | 8.04
[5 empty] | 4877.6 | 382.59 |  |  |  |  | 5 |  | 39 | 0.47
6 | ТЕР15-02-016-01 | Оштукатуривание поверхностей цементно-известковым или цементным раствором по камню и бетону простое стен | 100 м2 оштукатуриваемой поверхности | 0.501 | 1618.83 | 119.74 | 793.27 |  | 811 | 354 | 60 | 397 | 86.71 | 43.44
[5 empty] | 705.82 | 9.64 |  |  |  |  | 5 |  | 7.59 | 3.8
7 | ТЕР11-01-011-01 | Устройство стяжек цементных толщиной 20 мм | 100 м2 стяжки | 0.131 | 1374.66 | 37.43 | 1041.44 |  | 180 | 39 | 5 | 136 | 45.44 | 5.95
[5 empty] | 295.79 | 19.75 |  |  |  |  | 3 |  | 1.59 | 0.21
8 | ТЕР15-01-019-01 | Гладкая облицовка стен, столбов, пилястр и откосов (без карнизных, плинтусных и угловых плиток) без установки плиток туалетного гарнитура на цементном растворе по кирпичу и бетону | 100 м2 поверхности облицовки | 0.316 | 10911.3 | 25.94 | 8716.97 |  | 3448 | 685 | 8 | 2755 | 262.2 | 82.86
[5 empty] | 2168.39 | 13.15 |  |  |  |  | 4 |  | 1.08 | 0.34
9 | ТЕР11-01-027-02 | Устройство покрытий на цементном растворе из плиток керамических для полов многоцветных | 100 м2 покрытия | 0.131 | 9734.36 | 127.86 | 8534.83 |  | 1275 | 140 | 17 | 1118 | 137.75 | 18.05
[5 empty] | 1071.67 | 43.34 |  |  |  |  | 6 |  | 3.68 | 0.48
10 | ТЕР46-04-012-03 | Разборка деревянных заполнений проемов дверных и воротных | 100 м2 | 0.0418 | 858.27 | 154.8 |  |  | 36 | 30 | 6 |  | 103.91 | 4.34
[5 empty] | 703.47 | 96.29 |  |  |  |  | 4 |  | 7.74 | 0.32
11 | ТЕР10-01-039-03 | Установка блоков в наружных и внутренних дверных проемах в перегородках и деревянных нерубленых стенах площадью проема до 3 м2 | 100 м2 проемов | 0.0418 | 6355.03 | 409.45 | 4884.93 |  | 266 | 44 | 17 | 205 | 132.25 | 5.53
[5 empty] | 1060.65 | [7 empty] | 4.88 | 0.2
12 | 203-9057 | Блоки дверные | м2 | 4.18 | 235.57 |  | 235.57 |  | 985 |  |  | 985
13 | 101-9411 | Скобяные изделия | компл | 7.001 | 106 |  | 106 |  | 742 |  |  | 742
14 | ТЕР46-04-012-01 | Разборка деревянных заполнений проемов оконных с подоконными досками | 100 м2 | 0.3571 | 1431.22 | 154.8 |  |  | 511 | 456 | 55 |  | 188.54 | 67.33
[5 empty] | 1276.42 | 96.29 |  |  |  |  | 34 |  | 7.74 | 2.76
15 | ТЕР10-01-034-08 | Установка в жилых и общественных зданиях оконных блоков из ПВХ профилей: поворотных (откидных, поворотно-откидных) с площадью проема более 2 м2 трехстворчатых в том числе при наличии створок глухого остекления | 100 м2 проемов | 0.3571 | 9210.26 | 637.5 | 7238.23 |  | 3289 | 477 | 228 | 2584 | 171.53 | 61.25
[5 empty] | 1334.53 | 10.26 |  |  |  |  | 4 |  | 5.29 | 1.89
16 | 203-9095 | Блоки оконные | м2 | 35.71 | 838.47 |  | 838.47 |  | 29942 |  |  | 29942
17 | ТЕР10-01-047-01 | Установка блоков из ПХВ в наружных и внутренних дверных проемах в каменных стенах площадью проема до 3 м2 | 100 м2 проемов | 0.0225 | 14424.6 | 790.74 | 11807.77 |  | 325 | 41 | 18 | 266 | 231.15 | 5.2
[5 empty] | 1826.09 | 16.33 | [6 empty] | 5.78 | 0.13
18 | 203-9057 | Блоки дверные | м2 | 2.25 | 1413 |  | 1413 |  | 3179 |  |  | 3179
19 | ТЕР17-01-003-02 | Установка унитазов с бачком высокорасполагаемым | 10 комплектов | 0.4 | 5962.22 | 62.45 | 5592.41 |  | 2385 | 123 | 25 | 2237 | 35.62 | 14.25
[5 empty] | 307.36 | 10.81 |  |  |  |  | 4 |  | 0.96 | 0.38
20 | ТЕР17-01-001-14 | Установка умывальников одиночных с подводкой холодной и горячей воды | 10 комплектов | 0.5 | 1748.73 | 31.15 | 1499.48 |  | 874 | 109 | 16 | 749 | 24.9 | 12.45
[5 empty] | 218.1 | 4.88 |  |  |  |  | 2 |  | 0.44 | 0.22
21 | ТЕР17-01-005-02 | Установка моек на два отделения | 10 комплектов | 0.1 | 7630.01 | 61.75 | 7313.28 |  | 763 | 25 | 6 | 732 | 29.11 | 2.91
[5 empty] | 254.98 | 15.01 |  |  |  |  | 2 |  | 1.29 | 0.13
22 | ТЕР17-01-001-18 | Установка поддонов душевых чугунных и стальных мелких | 10 комплектов | 0.1 | 4718.53 | 70.84 | 4537.98 |  | 472 | 11 | 7 | 454 | 12.52 | 1.25
[5 empty] | 109.71 | 11.63 |  |  |  |  | 1 |  | 1.06 | 0.11
23 | ТЕР17-01-002-03 | Установка смесителей | 10 шт | 0.4 | 1492.84 | 2.4 | 1419.92 |  | 597 | 28 | 1 | 568 | 8.05 | 3.22
70.52
24 | ТЕР17-01-008-01 | Установка нагревателей индивидуальных водоводяных | 10 комплектов | 0.1 | 28545.16 | 121.28 | 27568.94 |  | 2855 | 85 | 12 | 2758 | 100.46 | 10.05
[5 empty] | 854.94 | 22.26 |  |  |  |  | 2 |  | 1.9 | 0.19
25 | ТЕР16-05-001-01 | Установка вентилей, задвижек, затворов, клапанов обратных, кранов проходных на трубопроводах из стальных труб диаметром до 25 мм | 1 шт | 4 | 25.23 | 4.3 | 7.16 |  | 101 | 55 | 17 | 29 | 1.69 | 6.76
[5 empty] | 13.77 | [7 empty] | 0.01 | 0.04
26 | 300-9009 | Арматура фланцевая | шт | 4 | 42.4 |  | 42.4 |  | 170 |  |  | 170
27 | ТЕР16-04-001-01 | Прокладка трубопроводов канализации из полиэтиленовых труб высокой плотности диаметром 50 мм | 100 м трубопровода | 0.08 | 4708.98 | 13.89 | 4024.29 |  | 377 | 54 | 1 | 322 | 73.88 | 5.91
[5 empty] | 670.8 | 0.3 | [6 empty] | 0.16 | 0.01
28 | ТЕР16-04-001-02 | Прокладка трубопроводов канализации из полиэтиленовых труб высокой плотности диаметром 100 мм | 100 м трубопровода | 0.023 | 7898.14 | 29.64 | 7225.27 |  | 182 | 15 | 1 | 166 | 70.84 | 1.63
[5 empty] | 643.23 | 0.94 | [6 empty] | 0.35 | 0.01
29 | ТЕР16-04-002-01 | Прокладка трубопроводов водоснабжения из напорных полиэтиленовых труб низкого давления среднего типа наружным диаметром 20 мм | 100 м трубопровода | 0.18 | 4232.96 | 1701.14 | 545.33 |  | 762 | 358 | 306 | 98 | 218.78 | 39.38
[5 empty] | 1986.49 | 208.68 |  |  |  |  | 38 |  | 17.05 | 3.07
30 | ТЕР39-01-009-05 | Монтаж металлических перегородак | 1 т конструкций | 0.024 | 9737.03 | 1383.98 | 7881.68 |  | 234 | 11 | 33 | 190 | 51.01 | 1.22
[5 empty] | 471.37 | 99.2 |  |  |  |  | 2 |  | 7 | 0.17
31 | ТЕР15-01-049-01 | Облицовка перегородак поликарбонатом | 100 м2 облицовки стен | 0.042 | 852.2 | 139.31 | 224.68 |  | 36 | 21 | 6 | 9 | 58.19 | 2.44
[5 empty] | 488.21 | 3.43 | [6 empty] | 1.78 | 0.07
32 |  | Поликарбонат | м2 | 4.2 | 89.8 |  | 89.8 |  | 377 |  |  | 377
33 | ТЕР15-04-030-01 | Масляная окраска металлических поверхностей больших поверхностей (кроме кровель), количество окрасок 1 | 100 м2 окрашиваемой поверхности | 0.021 | 498.48 | 3.4 | 407.14 |  | 10 | 2 |  | 8 | 11.13 | 0.23
[5 empty] | 87.94 | 0.15 | [6 empty] | 0.05
Итого прямые затраты по смете в ценах 2001г. | [8 empty] | 57944 | 3811 | 2348 | 51785 |  | 491.69
[11 empty] | 219 |  |  | 26.29
Итого прямые затраты по смете с учетом коэффициентов к итогам | [8 empty] | 274553 | 41696 | 13031 | 219826 |  | 491.69
[11 empty] | 2397 |  |  | 26.29
Накладные расходы | [8 empty] | 42787
Сметная прибыль | [8 empty] | 26670
Итоги по смете:
Стены (ремонтно-строительные) | [8 empty] | 11851 |  |  |  |  | 39.9
2.77
Работы по реконструкции зданий и сооружений (усиление и замена существующих конструкций, разборка и возведение отдельных конструктивных элементов) | [8 empty] | 27910 |  |  |  |  | 93.47
11.2
Стекольные, обойные и облицовочные работы (ремонтно-строительные) | [8 empty] | 4468 |  |  |  |  | 25.26
0.68
Полы (ремонтно-строительные) | [8 empty] | 1863 |  |  |  |  | 9.08
0.19
Отделочные работы | [8 empty] | 42968 |  |  |  |  | 128.97
4.21
Полы | [8 empty] | 10964 |  |  |  |  | 24
0.69
Деревянные конструкции | [8 empty] | 178033 |  |  |  |  | 71.98
2.22
Сантехнические работы - внутренние (трубопроводы, водопровод, канализация, отопление, газоснабжение, вентиляция и кондиционирование воздуха) | [8 empty] | 64632 |  |  |  |  | 97.81
4.16
Металлические конструкции гидротехнических сооружений | [8 empty] | 1321 |  |  |  |  | 1.22
0.17
Итого | [8 empty] | 344010 |  |  |  |  | 491.69
26.29
В том числе:
Материалы | [8 empty] | 219826
Машины и механизмы | [8 empty] | 13031
ФОТ | [8 empty] | 44093
Накладные расходы | [8 empty] | 42787
Сметная прибыль | [8 empty] | 26670
ВСЕГО по смете | [8 empty] | 344010 |  |  |  |  | 491.69
26.29
Составил
Проверил