## Локальная смета
СОГЛАСОВАНО: | [9 empty] | УТВЕРЖДАЮ:
_____________ | [9 empty] | _____________
"___" _____________ 200_ г. | [9 empty] | "___" _____________ 200_ г.
МУК "Динской районный киноцентр"
(наименование стройки)
ЛОКАЛЬНЫЙ СМЕТНЫЙ РАСЧЕТ №
(локальная смета)
| на | Капитальный ремонт здания киноцентра
Основание:
|  | Сметная стоимость строительных работ _______________________________________________________________________________________________ |  |  | ___________________________2945784 |  | руб.
|  | Средства на оплату труда _______________________________________________________________________________________________ |  |  | ___________________________533159 |  | руб.
|  | Сметная трудоемкость _______________________________________________________________________________________________ |  |  | _______________________________________________________________________________________________5430,14 |  | чел.час
Составлен(а) в текущих (прогнозных) ценах по состоянию на _______200_ г.
№ пп | Обоснование | Наименование работ и затрат | Ед. изм. | Кол. | Стоимость единицы, руб. |  | Обоснование, индекс | Общая стоимость, руб. |  |  | Затр.тр.раб-х не занятых обслуж.машин
[5 empty] | Всего | Экспл. маш. |  | Всего | в т.ч. оплата труда | Экспл. маш. | Обслуж-х машины
[5 empty] | оплата труда | в т.ч. оплата труда |  |  |  | в т.ч. оплата труда | на ед-цу | всего
1 | 2 | 3 | 4 | 5 | 6 | 7 | 8 | 9 | 10 | 11 | 12 | 13
Раздел 1. Фасад
1 | ТЕР46-02-009-02 | Отбивка штукатурки с поверхностей стен и потолков кирпичных | 100 м2 | 1.55 | 142.85 |  |  | 221 | 221 |  | 22.82 | 35.37
142.85
2 | ТЕР15-01-064-01 | Облицовка стен фасадов зданий искусственными плитами типа "ФАССТ" на металлическом каркасе | 100 м2 поверхности облицовки | 10.02 | 32623.35 | 249.63 |  | 326886 | 27254 | 2501 | 310.5 | 3111.21
[5 empty] | 2719.98 | 5.72 |  |  |  | 57 | 1.07 | 10.72
3 | ТЕР26-01-037-01 | Изоляция изделиями из волокнистых и зернистых материалов стен и колонн прямоугольных | 1 м3 изоляции | 80.16 | 1351.51 | 101.89 |  | 108337 | 16183 | 8168 | 23.05 | 1847.69
[5 empty] | 201.88 | [5 empty] | 0.86 | 68.94
4 | ТЕР08-07-001-02 | Установка и разборка наружных инвентарных лесов высотой до 16 м трубчатых для прочих отделочных работ | 100 м2 вертикальной проекции для наружных лесов | 10.02 | 800.05 | 5.88 |  | 8017 | 3334 | 59 | 43.5 | 435.87
[5 empty] | 332.78 | [5 empty] | 0.07 | 0.7
Итого прямые затраты по смете в ценах 2001г. | [7 empty] | 443461 | 46992 | 10728 |  | 5430.14
[10 empty] | 57 |  | 80.36
Итого прямые затраты по смете с учетом коэффициентов к итогам | [7 empty] | 2192892 | 532513 | 60326 |  | 5430.14
[10 empty] | 646 |  | 80.36
Накладные расходы | [7 empty] | 471647
Сметная прибыль | [7 empty] | 281245
Итоги по смете:
Итого | [7 empty] | 2945784 |  |  |  | 5430.14
80.36
В том числе:
Материалы | [7 empty] | 1600053
Машины и механизмы | [7 empty] | 60326
ФОТ | [7 empty] | 533159
Накладные расходы | [7 empty] | 471647
Сметная прибыль | [7 empty] | 281245
ВСЕГО по смете | [7 empty] | 2945784 |  |  |  | 5430.14
80.36