## Локальная смета
СОГЛАСОВАНО: | [9 empty] | УТВЕРЖДАЮ:
_____________ | [9 empty] | _____________
"___" _____________ 200_ г. | [9 empty] | "___" _____________ 200_ г.
МУЗ "Динская ЦРБ"
(наименование стройки)
ЛОКАЛЬНЫЙ СМЕТНЫЙ РАСЧЕТ №
(локальная смета)
| на | Ремонт помещений под аптеку в Нововеличковской УБ
Основание:
|  | Сметная стоимость _______________________________________________________________________________________________ |  |  | ___________________________241105 |  | руб.
|  | строительных работ _______________________________________________________________________________________________ |  |  | _______________________________________________________________________________________________178194 |  | руб.
|  | монтажных работ _______________________________________________________________________________________________ |  |  | _______________________________________________________________________________________________62911 |  | руб.
|  | Средства на оплату труда _______________________________________________________________________________________________ |  |  | ___________________________42788 |  | руб.
|  | Сметная трудоемкость _______________________________________________________________________________________________ |  |  | _______________________________________________________________________________________________393,94 |  | чел.час
Составлен(а) в текущих (прогнозных) ценах по состоянию на 1 квартал 2010 г.
№ пп | Обоснование | Наименование работ и затрат | Ед. изм. | Кол. | Стоимость единицы, руб. |  | Обоснование, индекс | Общая стоимость, руб. |  |  | Затр.тр.раб-х не занятых обслуж.машин
[5 empty] | Всего | Экспл. маш. |  | Всего | в т.ч. оплата труда | Экспл. маш. | Обслуж-х машины
[5 empty] | оплата труда | в т.ч. оплата труда |  |  |  | в т.ч. оплата труда | на ед-цу | всего
1 | 2 | 3 | 4 | 5 | 6 | 7 | 8 | 9 | 10 | 11 | 12 | 13
Раздел 1.
1 | ТЕРр57-02-01 | Разборка покрытий полов: из линолеума и релина | 100 м2 покрытий | 0.306 | 73.9 | 2.6 |  | 23 | 22 | 1 | 11.39 | 3.49
[5 empty] | 71.3 | 1.28 |  |  |  |  | 0.13 | 0.04
2 | ТЕРр57-01-02 | Разборка оснований покрытия полов: лаг из досок и брусков | 100 м2 основания | 0.306 | 48.01 |  |  | 15 | 15 |  | 7.67 | 2.35
48.01
3 | ТЕР46-04-012-03 | Разборка деревянных заполнений проемов дверных и воротных | 100 м2 | 0.054 | 858.27 | 154.8 |  | 46 | 38 | 8 | 103.91 | 5.61
[5 empty] | 703.47 | 96.29 |  |  |  | 5 | 7.74 | 0.42
4 | ТЕР46-04-012-01 | Разборка деревянных заполнений проемов оконных с подоконными досками | 100 м2 | 0.0492 | 1431.22 | 154.8 |  | 70 | 63 | 8 | 188.54 | 9.28
[5 empty] | 1276.42 | 96.29 |  |  |  | 5 | 7.74 | 0.38
5 | ТЕРр65-04-01 | Демонтаж санитарных приборов: умывальников и раковин | 100 приборов | 0.02 | 391.49 | 5.2 |  | 8 | 8 |  | 51.3 | 1.03
[5 empty] | 386.29 | 2.55 |  |  |  |  | 0.26 | 0.01
6 | ТЕРр65-14-01 | Разборка трубопроводов из водогазопроводных труб в зданиях и сооружениях на резьбе диаметром до: 32 мм | 100 м трубопроводов | 0.03 | 284.63 |  |  | 9 | 9 |  | 37.8 | 1.13
284.63
7 | ТЕР11-01-008-03 | Устройство тепло- и звукоизоляции засыпной керамзитовой | 1 м3 изоляции | 3 | 232.7 | 35.23 |  | 698 | 57 | 106 | 2.53 | 7.59
[5 empty] | 19.06 | 5.76 |  |  |  | 17 | 0.56 | 1.68
8 | ТЕР11-01-011-01 | Устройство стяжек цементных толщиной 20 мм | 100 м2 стяжки | 0.306 | 1374.66 | 37.43 |  | 421 | 91 | 11 | 45.44 | 13.9
[5 empty] | 295.79 | 19.75 |  |  |  | 6 | 1.59 | 0.49
9 | ТЕР11-01-011-02 | Устройство стяжек цементных на каждые 5 мм изменения толщины стяжки добавлять или исключать к норме 11-01-011-01 К=6 | 100 м2 стяжки | 0.306 | 1577.39 | 40.2 |  | 483 | 7 | 12 | 3.45 | 1.06
[5 empty] | 22.49 | 19.58 |  |  |  | 6 | 1.58 | 0.48
10 | ТЕР11-01-027-06 | Устройство покрытий на цементном растворе из сухой смеси с приготовлением раствора в построечных условиях из плиток: гладких неглазурованных керамических для полов одноцветных | 100 м2 покрытия | 0.306 | 10651.78 | 152.04 |  | 3259 | 328 | 47 | 137.75 | 42.15
[5 empty] | 1071.67 | 56.79 |  |  |  | 17 | 5.63 | 1.72
11 | ТЕР11-01-039-04 | Устройство плинтусов из плиток керамических | 100 м плинтусов | 0.341 | 3854.72 | 6.3 |  | 1314 | 80 | 2 | 27.14 | 9.25
[5 empty] | 234.22 | 0.78 |  |  |  |  | 0.08 | 0.03
12 | ТЕР15-01-019-05 | Гладкая облицовка стен, столбов, пилястр и откосов (без карнизных, плинтусных и угловых плиток) без установки плиток туалетного гарнитура на клее из сухих смесей по кирпичу и бетону | 100 м2 поверхности облицовки | 0.021 | 11818.41 | 36 |  | 248 | 32 | 1 | 183.62 | 3.86
[5 empty] | 1518.54 | 19.31 |  |  |  |  | 2.06 | 0.04
13 | ТЕР10-05-009-02 | Облицовка стен по одинарному металлическому каркасу из ПH и ПС профилей гипсокартонными листами в один слой (С 625): с дверным проемом | 100 м2 стены за вычетом проемов | 0.288 | 9624.39 | 12.6 |  | 2772 | 181 | 4 | 77.05 | 22.19
627.19
14 | ТЕР15-07-016-01 | Облицовка стен гипсокартонными листами на клее | 100 м2 отделываемой поверхности | 0.672 | 5640.59 | 7.75 |  | 3790 | 427 | 5 | 81.65 | 54.87
[5 empty] | 635.24 | 4.83 |  |  |  | 3 | 0.39 | 0.26
15 | ТЕР15-04-005-05 | Окраска поливинилацетатными водоэмульсионными составами улучшенная по сборным конструкциям, подготовленным под окраску стен | 100 м2 окрашиваемой поверхности | 0.96 | 1255.4 | 10.75 |  | 1205 | 225 | 10 | 29.22 | 28.05
[5 empty] | 234.36 | 0.15 |  |  |  |  | 0.14 | 0.13
16 | ТЕР17-01-005-04 | Установка раковин | 10 комплектов | 0.1 | 1311.01 | 21.25 |  | 131 | 9 | 2 | 10.34 | 1.03
[5 empty] | 90.56 | 2.9 |  |  |  |  | 0.26 | 0.03
17 | ТЕР17-01-002-03 | Установка смесителей | 10 шт | 0.1 | 1492.84 | 2.4 |  | 149 | 7 |  | 8.05 | 0.81
70.52
18 | ТЕР16-05-001-01 | Установка вентилей, задвижек, затворов, клапанов обратных, кранов проходных на трубопроводах из стальных труб диаметром до 25 мм | 1 шт | 3 | 135.91 | 4.3 |  | 408 | 41 | 13 | 1.69 | 5.07
[5 empty] | 13.77 | [5 empty] | 0.01 | 0.03
19 | ТЕР16-04-002-01 | Прокладка трубопроводов водоснабжения из напорных полиэтиленовых труб низкого давления среднего типа наружным диаметром 20 мм | 100 м трубопровода | 0.03 | 4232.96 | 1701.14 |  | 127 | 60 | 51 | 218.78 | 6.56
[5 empty] | 1986.49 | 208.68 |  |  |  | 6 | 17.05 | 0.51
20 | ТЕР16-04-001-01 | Прокладка трубопроводов канализации из полиэтиленовых труб высокой плотности диаметром 50 мм | 100 м трубопровода | 0.06 | 4708.98 | 13.89 |  | 283 | 40 | 1 | 73.88 | 4.43
[5 empty] | 670.8 | 0.3 |  |  |  |  | 0.16 | 0.01
21 | ТЕР10-01-047-02 | Установка блоков из ПХВ в наружных и внутренних дверных проемах в каменных стенах площадью проема более 3 м2 | 100 м2 проемов | 0.018 | 123487.16 | 573.64 |  | 2223 | 20 | 10 | 143.65 | 2.59
[5 empty] | 1117.57 | 8.09 |  |  |  |  | 5.11 | 0.09
22 | ТЕР10-01-034-06 | Установка в жилых и общественных зданиях оконных блоков из ПВХ профилей: поворотных (откидных, поворотно-откидных) с площадью проема более 2 м2 двухстворчатых | 100 м2 проемов | 0.0492 | 123953 | 623.83 |  | 6098 | 64 | 31 | 167.58 | 8.24
[5 empty] | 1303.76 | 10.26 |  |  |  | 1 | 5.29 | 0.26
23 | ТЕРм38-01-003-04 | Решетчатые конструкции (стойки, опоры, фермы и пр.), сборка с помощью лебедок ручных (с установкой и снятием их в процессе работы) или вручную (мелких деталей) | 1 т конструкций | 0.07 | 10424.95 | 483.88 |  | 730 | 85 | 34 | 138 | 9.66
[5 empty] | 1208.88 | 16.98 |  |  |  | 1 | 2.3 | 0.16
24 | ТЕР09-06-001-02 | Монтаж решеток | 1 т конструкций | 0.07 | 689.92 | 154.2 |  | 48 | 31 | 11 | 58.41 | 4.09
[5 empty] | 439.82 | 1.86 |  |  |  |  | 0.39 | 0.03
25 | ТЕР10-01-039-01 | Установка блоков в наружных и внутренних дверных проемах в каменных стенах площадью проема до 3 м2 | 100 м2 проемов | 0.018 | 135355 | 1400.18 |  | 2436 | 18 | 25 | 119.92 | 2.16
[5 empty] | 991.76 | 176.49 |  |  |  | 3 | 16.68 | 0.3
26 | ТЕР10-05-009-01 прим | Облицовка откосов по одинарному металлическому каркасу из ПH и ПС профилей гипсокартонными листами в один слой (С 625): | 100 м2 стены за вычетом проемов | 0.0579 | 9414.54 | 8.79 |  | 545 | 38 | 1 | 81.65 | 4.73
664.63
27 | ТЕРр62-33-02 | Окраска масляными составами ранее окрашенных поверхностей радиаторов и ребристых труб отопления за: 2 раза | 100 м2 окрашиваемой поверхности | 0.02 | 1094.9 | 0.84 |  | 22 | 10 |  | 65.94 | 1.32
[5 empty] | 513.01 | 0.1 |  |  |  |  | 0.01
28 | ТЕР15-01-047-15 | Устройство подвесных потолков типа "Армстронг" по каркасу из оцинкованного профиля | 100 м2 поверхности облицовки | 0.306 | 5839.54 | 628.24 |  | 1787 | 307 | 192 | 117.83 | 36.06
[5 empty] | 1002.72 | 11.81 |  |  |  | 4 | 6.68 | 2.04
29 | ТЕРм08-03-594-14 | Светильники с люминесцентными лампами в подвесных потолках, устанавливаемый на профиле, количество ламп в светильнике до: 4 | 100 шт. | 0.06 | 20966.22 | 3902.45 |  | 1258 | 145 | 234 | 267 | 16.02
[5 empty] | 2424.36 | 948.29 |  |  |  | 57 | 92.6 | 5.56
30 | ТЕРм08-03-591-09 | Розетка штепсельная: утопленного типа при скрытой проводке | 100 шт. | 0.05 | 2290.16 | 9.67 |  | 115 | 17 |  | 38.1 | 1.91
[5 empty] | 345.95 | 0.5 |  |  |  |  | 0.08
31 | ТЕРм08-03-591-02 | Выключатель: одноклавишный утопленного типа при скрытой проводке | 100 шт. | 0.02 | 336.92 | 9.67 |  | 7 | 6 |  | 32.2 | 0.64
[5 empty] | 292.38 | 0.5 |  |  |  |  | 0.08
32 | СЦМ-545-1201-7 | Выключатель одноклавишный скрытой установки "ПРИМА" | шт | 2 | 9.19 |  |  | 18
33 | ТЕР46-03-011-01 | Пробивка в кирпичных стенах борозд площадью сечения до 20 см2 | 100 м борозд | 0.15 | 657.83 | 528.49 |  | 99 | 19 | 79 | 15.64 | 2.35
[5 empty] | 129.34 | 35.57 |  |  |  | 5 | 4.06 | 0.61
34 | ТЕРм08-02-412-03 | Затягивание проводов в проложенные трубы и металлические рукава. Провод первый одножильный или многожильный в общей оплетке, суммарное сечение, мм2, до: 16 | 100 м | 2.2 | 274.32 | 9.67 |  | 604 | 147 | 21 | 7.86 | 17.29
[5 empty] | 66.89 | 0.5 |  |  |  | 1 | 0.08 | 0.18
35 | ТЕРм08-02-409-01 | Труба винипластовая по установленным конструкциям, по стенам и колоннам с креплением скобами, диаметр, мм, до: 25 | 100 м | 2.2 | 1278.29 | 886.91 |  | 2812 | 512 | 1951 | 27.37 | 60.21
[5 empty] | 232.92 | 206.71 |  |  |  | 455 | 20 | 44
36 | СЦМ-530-9001-14 | Трубы гофрированные, гибкие для электропроводки из полиэтилена, тяжелого типа , наружным диаметром 16 мм с протяжкой | м | 220 | 1.65 |  |  | 363
37 | СЦМ-501-9075-218 | Кабели с медными жилами с поливинилхлоридной изоляцией и оболочкой марки ВВГ 3х1,5 мм2 | 1000м | 0.1 | 6424.89 |  |  | 642
38 | СЦМ-501-9075-219 | Кабели с медными жилами с поливинилхлоридной изоляцией и оболочкой марки ВВГ 3х2,5 мм2 | 1000м | 0.12 | 6871.76 |  |  | 825
39 | ТЕР15-02-016-03 | Оштукатуривание поверхностей цементно-известковым или цементным раствором по камню и бетону улучшенное стен | 100 м2 оштукатуриваемой поверхности | 0.03 | 2018.96 | 125.24 |  | 61 | 25 | 4 | 98.72 | 2.96
[5 empty] | 840.08 | 13.06 |  |  |  |  | 7.86 | 0.24
Итого прямые затраты по смете в ценах 2001г. | [7 empty] | 36152 | 3184 | 2875 |  | 393.94
[10 empty] | 592 |  | 59.73
Итого прямые затраты по смете с учетом коэффициентов к итогам | [7 empty] | 177073 | 36081 | 16166 |  | 393.94
[10 empty] | 6707 |  | 59.73
Накладные расходы | [7 empty] | 39475
Сметная прибыль | [7 empty] | 24557
Итоги по смете:
Итого | [7 empty] | 241105 |  |  |  | 393.94
59.73
В том числе:
Материалы | [7 empty] | 124826
Машины и механизмы | [7 empty] | 16166
ФОТ | [7 empty] | 42788
Накладные расходы | [7 empty] | 39475
Сметная прибыль | [7 empty] | 24557
ВСЕГО по смете | [7 empty] | 241105 |  |  |  | 393.94
59.73
Составил ___________________________
Проверил ___________________________