## Дефектная ведомость
УТВЕРЖДАЮ
_____________________
ВЕДОМОСТЬ ОБЪЕМОВ РАБОТ №
Устройство пандуса
№ пп | Наименование | Ед. изм. | Кол. | Примечание
1 | 2 | 3 | 4 | 5
Раздел 1.
1 | Копание ям вручную без креплений для стоек и столбов без откосов глубиной до 0,7 м группа грунтов 2 | 100 м3 грунта | 0.06125
2 | Устройство бетонной подготовки | 100 м3 бетона, бутобетона и железобетона в деле | 0.06125
3 | Монтаж опорных конструкций для крепления трубопроводов внутри зданий и сооружений, массой до 0,1 т | 1 т конструкций | 2.01
4 | Труба стальная профильная 120х120х5 мм | м | 148.69
5 | Труба стальная профильная 30х30х2,0 | м | 280.6
6 | Сталь угловая, равнополочная, марка стали ВСт3кп2 размером 50х50х5 мм | т | 0.51106
7 | Монтаж площадок с настилом и ограждением из листовой, рифленой, просечной и круглой стали | 1 т конструкций | 0.45
8 | Ограждение | м | 150.4
9 | Площадка | м2 | 46.78
9.1 | Труба стальная профильная 80х80х3,0 мм | м | 30
9.2 | Трубы профильные сечением 40х20х2 мм | м | 20
13 | Огрунтовка металлических поверхностей за два раза | 100 м2 окрашиваемой поверхности | 1.638
14 | Окраска металлических огрунтованных поверхностей за два раза | 100 м2 окрашиваемой поверхности | 1.638
15 | Установка блоков из ПХВ в наружных и внутренних дверных проемах в каменных стенах площадью проема до 3 м2 | 100 м2 проемов | 0.089
16 | Монтаж навесных панелей из герметичных стеклопакетов в пластиковой или алюминиевой обвязке | 100 м2 | 0.107
17 | Устройство покрытий керамзитобетонных толщиной 30 мм | 100 м2 покрытия | 0.011
18 | Устройство покрытий керамзитобетонных на каждые 5 мм изменения толщины К=54 | 100 м2 покрытия | 0.011
19 | Сверление кольцевыми алмазными сверлами в железобетонных конструкциях с применением охлаждающей жидкости (воды) горизонтальных отверстий глубиной 200 мм диаметром 20 мм | 100 отверстий | 0.05
20 | Монтаж связей и распорок из одиночных и парных уголков, гнутосварных профилей для пролетов до 24 м при высоте здания до 25 м | 1 т конструкций | 0.07
21 | Монтаж кровельного покрытия из поликарбоната (прим.) | 100 м2 покрытия | 0.047
22 | Устройство покрытий из тротуарной плитки, количество плитки при укладке на 1 м2, шт.: 40 | 10 м2 | 1.951
22.1 | Установка бортовых камней бетонных при других видах покрытий | 100 м бортового камня | 0.0958
23 | Устройство стяжек цементных толщиной 20 мм | 100 м2 стяжки | 0.047