## Локальная смета
СОГЛАСОВАНО: | [11 empty] | УТВЕРЖДАЮ:
________________________ | [11 empty] | _______________________________
"____" _____________ 200_ г. | [11 empty] | "____" _______________200_ г.
МОУ СОШ №2
(наименование стройки)
ЛОКАЛЬНЫЙ СМЕТНЫЙ РАСЧЕТ №
(локальная смета)
| на | Ремонт сетей электроснабжения здания МОУ СОШ №2
Основание:
|  | Сметная стоимость _______________________________________________________________________________________________ |  |  | ___________________________300029 |  | руб.
|  | строительных работ _______________________________________________________________________________________________ |  |  | _______________________________________________________________________________________________38104 |  | руб.
|  | монтажных работ _______________________________________________________________________________________________ |  |  | _______________________________________________________________________________________________200359 |  | руб.
|  | Средства на оплату труда _______________________________________________________________________________________________ |  |  | ___________________________46131 |  | руб.
|  | Сметная трудоемкость _______________________________________________________________________________________________ |  |  | _______________________________________________________________________________________________363,58 |  | чел.час
Составлен(а) в текущих (прогнозных) ценах по состоянию на _______200_ г.
№ пп | Обоснование | Наименование работ и затрат | Ед. изм. | Кол. | Стоимость единицы, руб. |  |  | Обоснова-ние, индекс | Общая стоимость, руб. |  |  |  | Затр.тр.раб-х не занятых обслуж.машин
[5 empty] | Всего | Экспл. маш. | Мат-ы |  | Всего | в т.ч. оплата труда | Экспл. маш. | Мат-ы | Обслуж-х машины
[5 empty] | оплата труда | в т.ч. оплата труда |  |  |  |  | в т.ч. оплата труда |  | на ед-цу | всего
1 | 2 | 3 | 4 | 5 | 6 | 7 | 8 | 9 | 10 | 11 | 12 | 13 | 14 | 15
Раздел 1.
1 | ТЕРр67-15-01 | Ремонт силового предохранительного шкафа | 100 шт. | 0.01 | 4875.82 |  |  |  | 538 | 538 |  |  | 556.6 | 5.57
4875.82
2 | ТЕРм08-03-523-01 | Демонтаж предохранителей, устанавливаемых на изоляционном основании, на ток, А, до: 100 | шт. | 24 | 7 | 1.11 |  |  | 1700 | 1549 | 151 |  | 1.17 | 28.08
[5 empty] | 5.89 | 0.03 |  |  |  |  | 11 |  | 0.01 | 0.24
3 | ТЕРм08-03-522-15 | Демонтаж переключателя на плите с центральной или боковой рукояткой или управлением штангой, устанавливаемый на металлическом основании, трехполюсный на ток, А, до: 250 | шт. | 1 | 23.95 | 1.5 |  |  | 253 | 242 | 11 |  | 4.54 | 4.54
[5 empty] | 22.45 | 0.03 | [6 empty] | 0.01 | 0.01
4 | ТЕРм08-01-052-04 | Демонтаж изоляторов опорных напряжением до 20 кВ | шт. | 24 | 9.15 | 5.25 |  |  | 1738 | 1033 | 705 |  | 0.89 | 21.36
[5 empty] | 3.9 | 0.32 |  |  |  |  | 88 |  | 0.06 | 1.44
5 | ТЕРм08-03-599-01 | Демонтаж щитка осветительного, устанавливаемого в нише распорными дюбелями, масса щитка, кг, до: 6 | шт. | 1 | 20.69 | 2.22 | 17.7 |  | 98 | 11 | 11 | 76 | 0.17 | 0.17
[5 empty] | 0.77 | 0.06 | [6 empty] | 0.02 | 0.02
6 | ТЕРм08-03-526-01 | Демонтаж выключателя установочного автоматического (автомата) или неавтоматического. Автомат одно-, двух-, трехполюсный, устанавливаемый на конструкции на стене или колонне, на ток, А, до: 25 | шт. | 7 | 163.89 |  | 157.16 |  | 5135 | 516 |  | 4619 | 1.56 | 10.92
6.73
7 | ТЕРм08-03-596-01 | Демонтаж прожектора, отдельно устанавливаемого на стальной конструкции на земле, с лампой мощностью, Вт: 500 | 100 шт. | 0.01 | 2343.94 | 341.95 | 1148.47 |  | 162 | 99 | 17 | 46 | 188 | 1.88
[5 empty] | 853.52 | 17.61 | [6 empty] | 5.66 | 0.06
8 | ТЕРм08-03-574-01 | Разводка по устройствам и подключение жил кабелей или проводов внешней сети к блокам зажимов и к зажимам аппаратов и приборов, установленных на устройствах. Кабели или провода, сечение, мм2, до: 10 | 100 жил | 0.52 | 2387.24 | 2.41 | 2232.29 |  | 5749 | 868 | 6 | 4875 | 16.8 | 8.74
[5 empty] | 152.54 | 0.12 | [6 empty] | 0.02 | 0.01
9 | ТЕРм08-03-599-01 | Щитки осветительные, устанавливаемые в нише распорными дюбелями, масса щитка, кг, до: 6 | шт. | 2 | 23.67 | 4.43 | 17.7 |  | 230 | 33 | 50 | 147 | 0.17 | 0.34
[5 empty] | 1.54 | 0.12 | [6 empty] | 0.02 | 0.04
10 | СЦМ-500-9002-3 | Коробка защитная для открытого монтажа S 6 "Fael" 66-935036 | шт | 1 | 45.58 |  | 45.58 |  | 193 |  |  | 193
11 | СЦМ-500-9002-8 | Коробка защитная для скрытого монтажа 5SW3 006 "Siemens" | шт | 1 | 184.89 |  | 184.89 |  | 777 |  |  | 777
12 | ТЕРм08-03-526-01 | Выключатели установочные автоматические (автоматы) или неавтоматические. Автомат одно-, двух-, трехполюсный, устанавливаемый на конструкции на стене или колонне, на ток, А, до: 25 | шт. | 6 | 177.36 | 2.21 | 161.69 |  | 5036 | 890 | 73 | 4073 | 1.56 | 9.36
[5 empty] | 13.46 | 0.02 | [6 empty] | 0.004 | 0.02
13 | СЦМ-500-9011-2 | Выключатели автоматические А63 1М однополюсный 12,5-25 А | шт | 6 | 46.51 |  | 46.51 |  | 1172 |  |  | 1172
14 | ТЕРм08-03-526-02 | Выключатели установочные автоматические (автоматы) или неавтоматические. Автомат одно-, двух-, трехполюсный, устанавливаемый на конструкции на стене или колонне, на ток, А, до: 100 | шт. | 9 | 203.73 | 3.17 | 180.54 |  | 8962 | 1977 | 162 | 6823 | 2.32 | 20.88
[5 empty] | 20.02 | 0.06 |  |  |  |  | 11 |  | 0.01 | 0.09
15 | СЦМ-500-9011-53 | Выключатели автоматические марки ЭЛЬФ-101 (ДЭК) трехполюсный 50-63 А | шт | 9 | 41.89 |  | 41.89 |  | 1583 |  |  | 1583
16 | ТЕРм08-03-526-04 | Выключатели установочные автоматические (автоматы) или неавтоматические. Автомат одно-, двух-, трехполюсный, устанавливаемый на конструкции на стене или колонне, на ток, А, до: 400 | шт. | 1 | 237.22 | 3.55 | 199.12 |  | 1238 | 385 | 22 | 831 | 3.61 | 3.61
[5 empty] | 34.55 | 0.07 | [6 empty] | 0.012 | 0.01
17 | СЦМ-500-9011-11 | Выключатели автоматические ВА57-35 трехполюсный 250 А | шт | 1 | 969.03 |  | 969.03 |  | 4069 |  |  | 4069
18 | ТЕРм08-02-472-11 | Перемычка заземляющая: тросовая диаметром до 9,2 мм для строительных металлических конструкций | 10 шт. | 0.1 | 46.01 | 6.57 | 8.89 |  | 43 | 33 | 6 | 4 | 3.59 | 0.36
[5 empty] | 30.55 | 0.12 | [6 empty] | 0.02
19 | СЦМ-507-0272 | Провод с медной жилой повышенной гибкости, с поливинилхлоридной изоляцией марки ПВ3 с жилой сечением, мм2: 10 | 1000м | 0.001 | 6678.61 |  | 6678.61 |  | 29 |  |  | 29
20 | ТЕРм08-03-595-02 | Светильники с ртутными лампами на кронштейнах на: стенах, колоннах и фермах,включая установку ПРА | 100 шт. | 0.03 | 9463.53 | 4223.34 | 2597.91 |  | 1907 | 868 | 711 | 328 | 291 | 8.73
[5 empty] | 2642.28 | 1027.34 |  |  |  |  | 341 |  | 100 | 3
21 | СЦМ-503-9042-148 | Светильник для освещения улиц типа "Кобра" ЖКУ 150 (с плафоном) | шт | 3 | 462.08 |  | 462.08 |  | 5820 |  |  | 5820
22 | СЦМ-546-0303 | Лампы газоразрядные высокого давления типа ДНаТ 150 | 10шт | 0.3 | 1552.78 |  | 1552.78 |  | 1957 |  |  | 1957
23 | ТЕРм08-02-363-01 | Кронштейны специальные на опорах для светильников. Кронштейны сварные металлические, количество рожков: 1 | шт. | 3 | 158.29 | 109.31 | 18.56 |  | 3070 | 1000 | 1835 | 235 | 3.41 | 10.23
[5 empty] | 30.42 | 16.8 |  |  |  |  | 549 |  | 1.37 | 4.11
24 | ТЕРм38-01-006-02 | Изготовление кронштейнов, анкеров под светильники (прим). | 1 т конструкций | 0.1 | 3033.83 | 1871.37 | 226.36 |  | 2171 | 1033 | 1046 | 92 | 110 | 11
[5 empty] | 936.1 | 13.68 |  |  |  |  | 11 |  | 2.4 | 0.24
25 | СЦМ-110-9181 | Стойки металлические | т | 0.1 | 7450 |  | 7450 |  | 3128 |  |  | 3128
26 | ТЕРм08-02-409-01 | Труба винипластовая по установленным конструкциям, по стенам и колоннам с креплением скобами, диаметр, мм, до: 25 | 100 м | 1.2 | 1080.66 | 709.53 | 158.46 |  | 8364 | 2801 | 4761 | 802 | 24.99 | 29.99
[5 empty] | 212.67 | 165.37 |  |  |  |  | 2175 |  | 16 | 19.2
27 | СЦМ-530-9001-30 | Трубы гофрированные, гибкие для электропроводки из полипропилена легкого типа , наружным диаметром 16 мм с протяжкой | м | 120 | 1.9 |  | 1.9 |  | 957 |  |  | 957
28 | ТЕРм08-02-148-01 | Кабели до 35 кв в проложенных трубах, блоках и коробах, масса 1 м, кг, до: 1 | 100 м кабеля | 1.28 | 673.6 | 489.26 | 75.72 |  | 5436 | 1527 | 3502 | 407 | 12.4 | 15.87
[5 empty] | 108.62 | 35.99 |  |  |  |  | 505 |  | 3.78 | 4.84
29 | СЦМ-501-9075-140 | Кабели с алюминиевыми жилами с поливинилхлоридной изоляцией и оболочкой АВВГ 2х2,5 мм2 | 1000м | 0.128 | 2243.7 |  | 2243.7 |  | 1205 |  |  | 1205
30 | ТЕР46-03-002-01 | Сверление кольцевыми алмазными сверлами в железобетонных конструкциях с применением охлаждающей жидкости (воды) горизонтальных отверстий глубиной 200 мм диаметром 20 мм | 100 отверстий | 1.06 | 2340.63 | 916.57 | 1204.81 |  | 13349 | 2549 | 5438 | 5362 | 23.3 | 24.7
[5 empty] | 219.25 | 228.36 |  |  |  |  | 2659 |  | 22.59 | 23.95
31 | ТЕР46-03-002-17 | Сверление кольцевыми алмазными сверлами в железобетонных конструкциях с применением охлаждающей жидкости (воды) горизонтальных отверстий на каждые 10 мм изменения глубины добавляется или исключается к норме 46-03-002-1 (d отверстий 20 мм) | 100 отверстий | -10.6 | 77.32 | 13.79 | 60.05 |  | -3898 | -406 | -817 | -2675 | 0.37 | -3.92
[5 empty] | 3.48 | 3.63 |  |  |  |  | -417 |  | 0.35 | -3.71
32 | ТЕР46-03-001-01 | Сверление кольцевыми алмазными сверлами в железобетонных конструкциях с применением охлаждающей жидкости (воды) вертикальных отверстий глубиной 200 мм диаметром 20 мм | 100 отверстий | 1.6 | 2013.39 | 647.16 | 1203.44 |  | 16734 | 2856 | 5791 | 8087 | 17.3 | 27.68
[5 empty] | 162.79 | 170.23 |  |  |  |  | 2988 |  | 16.41 | 26.26
33 | ТЕР46-03-001-17 | На каждые 10 мм изменения глубины добавляется или исключается к норме 46-03-001-1 (диаметр отверстий 20 мм) | 100 отверстий | -16 | 69.3 | 7.49 | 60.02 |  | -5021 | -319 | -671 | -4031 | 0.19 | -3.04
[5 empty] | 1.79 | 1.97 |  |  |  |  | -352 |  | 0.19 | -3.04
34 | СЦМ-500-9370-14 | Клипсы 70 CWРM для парного провода 0,5мм | 100шт | 1 | 26.78 |  | 26.78 |  | 113 |  |  | 113
35 | СЦМ-101-9105 | Дюбели | кг | 2 | 29.96 |  | 29.96 |  | 252 |  |  | 252
36 | ТЕРм08-02-471-04 | Заземлитель вертикальный из круглой стали, диаметр, мм: 16 | 10 шт. | 0.6 | 601.65 | 52.68 | 478.42 |  | 1845 | 461 | 179 | 1205 | 8.29 | 4.97
[5 empty] | 70.55 | 1.74 |  |  |  |  | 11 |  | 0.28 | 0.17
37 | ТЕРм08-02-472-01 | Заземлитель горизонтальный из стали: круглой диаметром 12 мм | 100 м | 0.3 | 754.05 | 57.05 | 535.31 |  | 1305 | 538 | 95 | 672 | 19 | 5.7
[5 empty] | 161.69 | 1.74 |  |  |  |  | 11 |  | 0.28 | 0.08
38 | ТЕРм08-02-472-06 | Проводник заземляющий открыто по строительным основаниям из полосовой стали, сечение, мм2: 100 | 100 м | 0.25 | 1362.06 | 70.85 | 1129.52 |  | 1728 | 439 | 101 | 1188 | 19 | 4.75
[5 empty] | 161.69 | 2.36 |  |  |  |  | 11 |  | 0.38 | 0.1
39 | ТЕРр67-04-03 | Демонтаж осветительных приборов: светильников с лампами накаливания | 100 шт. | 0.72 | 40.16 | 0.6 |  |  | 319 | 319 |  |  | 6.32 | 4.55
[5 empty] | 39.56 | 0.29 | [6 empty] | 0.03 | 0.02
40 | ТЕРм08-03-594-07 | Светильники с люминесцентными лампами отдельно устанавливаемый на подвесах (штангах) с количеством ламп в светильнике: 2 | 100 шт. | 0.72 | 4414 | 2951.59 | 118.57 |  | 22880 | 10634 | 11889 | 357 | 148 | 106.56
[5 empty] | 1343.84 | 639.24 |  |  |  |  | 5054 |  | 63.8 | 45.94
41 | СЦМ-503-9042-61 | Светильник для административных помещений и офисов ЛПО 12 2х36 | шт | 72 | 127.94 |  | 127.94 |  | 38681 |  |  | 38681
42 | СЦМ-500-9008-4 | Лампы люминесцентные ртутные низкого давления типа ЛБ, ЛД 40 | 10шт | 14.4 | 76.15 |  | 76.15 |  | 4606 |  |  | 4606
43 | СЦМ-500-9009-1 | Стартеры для люминесцентных ламп 220 В (80С-220) | 10шт | 14.4 | 14.61 |  | 14.61 |  | 882 |  |  | 882
Итого прямые затраты по смете в ценах 2001г. | [8 empty] | 32790 | 2956 | 6269 | 23565 |  | 363.58
[11 empty] | 1243 |  |  | 123.1
Итого прямые затраты по смете с учетом коэффициентов к итогам | [8 empty] | 166500 | 32475 | 35075 | 98950 |  | 363.58
[11 empty] | 13656 |  |  | 123.1
Накладные расходы | [8 empty] | 42178
Сметная прибыль | [8 empty] | 29785
Итоги по смете:
Итого Строительные работы | [8 empty] | 38104 |  |  |  |  | 45.42
43.46
Итого Монтажные работы | [8 empty] | 200359 |  |  |  |  | 318.16
79.64
Итого | [8 empty] | 238463 |  |  |  |  | 363.58
123.1
В том числе:
Материалы | [8 empty] | 98950
Машины и механизмы | [8 empty] | 35075
ФОТ | [8 empty] | 46131
Накладные расходы | [8 empty] | 42178
Сметная прибыль | [8 empty] | 29785
Составление смет 2% | [8 empty] | 4769
Итого | [8 empty] | 243232
Технадзор 3,5% | [8 empty] | 8513
Итого | [8 empty] | 251745
Непредвиденные затраты 1% | [8 empty] | 2517
Итого с непредвиденными | [8 empty] | 254262
НДС 18% | [8 empty] | 45767
ВСЕГО по смете | [8 empty] | 300029 |  |  |  |  | 363.58
123.1
Составил