## Дефектная ведомость
УТВЕРЖДАЮ,:
Начальник управления образования
_______________ Н.В.Сатарова
ДЕФЕКТНЫЙ АКТ
Мы, нижеподписавшиеся, комиссия в составе: технадзора МУ "Служба Заказчика Динского района" Нестеренко С.Л.,
директора МУХЭС Бурлака Н.Н., директора МОУ СОШ № 30 Габлая В.А. составили настоящий акт на ремонт сетей
электроснабжения столовой МОУ СОШ № 30 ст. Нововеличковской. Для этого необходимо выполнить следующие
электромонтажные работы:
№ пп | Наименование | Ед. изм. | Кол. | Примечание
1 | 2 | 3 | 4 | 5
Раздел 1.
1 | Демонтаж рансформатора тока, напряжение, кВ: 35 | компл. (3 фазы) | 1
2 | Трансформатор тока, напряжение, кВ: 35 | компл. (3 фазы) | 1
3 | Трансформатор тока | шт | 1
4 | Смена электросчетчиков | 100 шт. | 0.02
5 | Демонтаж осветительных приборов: электросчетчиков | 100 шт. | 0.01
6 | Счетчики, устанавливаемые на готовом основании: трехфазные | шт. | 1
7 | Счетчики электрические трехфазные индукционные СА4-У672 | шт | 1
8 | Демонтаж осветительных приборов: выключателей, розеток | 100 шт. | 0.05
9 | Демонтаж стальных труб проложенных на скобах диаметром до: 25 мм | 100 м труб | 0.3
10 | Демонтаж проводов из труб суммарным сечением до: 16 мм2 | 100 м пучка проводов | 0.3
11 | Демонтаж блока управления шкафного исполнения или распределительный пункт (шкаф), устанавливаемый на полу, высота и ширина, мм, до: 1700х1100 | шт. | 1
12 | Демонтаж пускателя магнитного общего назначения отдельностоящего, устанавливаемый на конструкции на стене или колонне на ток, А, до: 40 | шт. | 5
13 | Смена светильников с: люминесцентными лампами | 100 шт. | 0.1
14 | Блок управления открытого исполнения высотой и шириной до 1000х800 мм, устанавливаемый на: стене | шт. | 1
15 | Щит распределительный для открытого монтажа с дверцей (с клеммной колодкой) 8 GB5 "Siemens" серия "Simbox" 3 х 12 | шт | 1
16 | Выключатели установочные автоматические (автоматы) или неавтоматические. Автомат одно-, двух-, трехполюсный, устанавливаемый на конструкции на стене или колонне, на ток, А, до: 25 | шт. | 5
17 | Выключатели автоматические марки ЭЛЬФ-101 (ДЭК) однополюсный 6-40 А | шт | 5
18 | Выключатели установочные автоматические (автоматы) или неавтоматические. Автомат одно-, двух-, трехполюсный, устанавливаемый на конструкции на стене или колонне, на ток, А, до: 100 | шт. | 10
19 | Выключатели автоматические марки ЭЛЬФ-101 (ДЭК) трехполюсный 50-63 А | шт | 10
20 | Выключатели установочные автоматические (автоматы) или неавтоматические. Автомат одно-, двух-, трехполюсный, устанавливаемый на конструкции на стене или колонне, на ток, А, до: 250 | шт. | 1
21 | Выключатели автоматические ВА57-35 трехполюсный 125-160 А | шт | 1
22 | Пробивка в бетонных стенах и полах толщиной 100 мм отверстий площадью до 20 см2 | 100 отверстий | 0.1
23 | Труба винапластовая по установленным конструкциям, по стенам и колоннам с креплением скобами, диаметр, мм, до: 50 | 100 м | 0.8
24 | Трубы гофрированные, гибкие для электропроводки из полипропилена легкого типа , наружным диаметром 40 мм с протяжкой | м | 80
25 | Труба винипластовая по установленным конструкциям, по стенам и колоннам с креплением скобами, диаметр, мм, до: 25 | 100 м | 0.4
26 | Трубы гофрированные, гибкие для электропроводки из полиэтилена, тяжелого типа , наружным диаметром 20 мм с протяжкой | м | 40
27 | Клипсы 70 CWРM для парного провода 0,5мм | 100шт | 2.4
28 | Кабели до 35 кв в проложенных трубах, блоках и коробах, масса 1 м, кг, до: 3 | 100 м кабеля | 0.3
29 | Кабели до 35 кв в проложенных трубах, блоках и коробах, масса 1 м, кг, до: 1 | 100 м кабеля | 0.4
30 | Провод самонесущий изолированный 3х50+54,6 мм2 (СИП-2А) | 1000м | 0.02
31 | Кабели с медными жилами с поливинилхлоридной изоляцией и оболочкой марки ВВГ 5х10 мм2 | 1000м | 0.06
32 | Кабели с медными жилами с поливинилхлоридной изоляцией и оболочкой марки ВВГ 5х6 мм2 | 1000м | 0.06
33 | Разводка по устройствам и подключение жил кабелей или проводов внешней сети к блокам зажимов и к зажимам аппаратов и приборов, установленных на устройствах. Кабели или провода, сечение, мм2, до: 10 | 100 жил | 0.85
34 | Разводка по устройствам и подключение жил кабелей или проводов внешней сети к блокам зажимов и к зажимам аппаратов и приборов, установленных на устройствах. Кабели или провода, сечение, мм2, до: 70 | 100 жил | 0.24
35 | Выключатель: одноклавишный неутопленного типа при открытой проводке | 100 шт. | 0.01
36 | Выключатель двухклавишный открытой установки "ПРИМА" | шт | 1
37 | Смена выключателей | 100 шт. | 0.03
38 | Профиль перфорированный монтажный | 100 м | 0.2
39 | Кабель-канал TMC 25х17 мм, длина 2 м | шт | 10
40 | Проводник заземляющий открыто по строительным основаниям из полосовой стали, сечение, мм2: 100 | 100 м | 0.3
41 | Аппарат штепсельный общего назначения, устанавливаемый на конструкции на стене или колонне, с контактами силовых цепей и цепей управления на ток до 25 А с количеством контактов до: 4 | компл. | 3
42 | Розетка кабельная РШ 12-011110 25А (2+1) | шт | 3
43 | Сверление кольцевыми алмазными сверлами в железобетонных конструкциях вертикальных отверстий глубиной 200 мм диаметром 20 мм | 100 отверстий | 2
44 | На каждые 10 мм изменения глубины добавляется или исключается к норме 46-03-001-1 (диаметр отверстий 20 мм) к=10 | 100 отверстий | -2
44 | Сверление кольцевыми алмазными сверлами в железобетонных конструкциях горизонтальных отверстий глубиной 200 мм диаметром 20 мм | 100 отверстий | 0.32
46 | Сверление кольцевыми алмазными сверлами в железобетонных конструкциях горизонтальных отверстий на каждые 10 мм изменения глубины добавляется или исключается к норме 46-03-002-1 (d отверстий 20 мм) К=10 | 100 отверстий | -0.32
45 | Щитки осветительные, устанавливаемые в нише распорными дюбелями, масса щитка, кг, до: 6 | шт. | 2
46 | Коробка защитная для открытого монтажа "АСТРО-УЗО" К-4 | шт | 2
| Технадзор МУ "Служба Заказчика Динского района" |  | ____________ | Нестеренко С.Л.
| Директор МУХЭС |  | ____________ | Бурлака Н.Н.
| Директор МОУ СОШ № 30 |  | ____________ | Габлая В.А.