## Локальная смета
СОГЛАСОВАНО: | [8 empty] | УТВЕРЖДАЮ:
_____________________ | [8 empty] | _____________________
"___" ____________ 2009 г. | [8 empty] | "___" ____________ 2009 г.
Газоснабжение теплового пункта МДОУ № 5 ст. Пластуновская
(наименование стройки)
ЛОКАЛЬНЫЙ СМЕТНЫЙ РАСЧЕТ №
(локальная смета)
| на | Газоснабжение теплового пункта МДОУ № 5 ст. Пластуновская
Основание:
|  | Сметная стоимость ___________________________________________________________ |  | ___________________________499926 |  | руб.
|  | строительных работ ___________________________________________________________ |  | ___________________________________________________________364309 |  | руб.
|  | монтажных работ ___________________________________________________________ |  | ___________________________________________________________59357 |  | руб.
|  | Средства на оплату труда ___________________________________________________________ |  | ___________________________30792 |  | руб.
|  | Сметная трудоемкость ___________________________________________________________ |  | ___________________________________________________________316,26 |  | чел.час
Составлен(а) в текущих (прогнозных) ценах по состоянию на 2 квартал 2009 г.
№ пп | Обоснование | Наименование работ и затрат | Ед. изм. | Кол. | Стоимость единицы, руб. |  | Обоснование, индекс | Общая стоимость, руб.
[5 empty] | Всего | Экспл. маш. |  | Всего | в т.ч. оплата труда | Экспл. маш.
[5 empty] | оплата труда | в т.ч. оплата труда |  |  |  | в т.ч. оплата труда
1 | 2 | 3 | 4 | 5 | 6 | 7 | 8 | 9 | 10 | 11
Раздел 1. Газоснабжение
Наружное газоснабжение
1 | ТЕР24-02-041-01 | Демонтаж стальных газопроводов на металлических опорах, условный диаметр газопровода 50 мм | 100 м газопровода | 0.26 | 742.87 | 660.62 |  | 1131 | 224 | 907
[5 empty] | 82.25 | 78.19 |  |  |  | 213
2 | ТЕР09-03-039-01 | Демонтаж опорных конструкций для крепления трубопроводов внутри зданий и сооружений, массой до 0,1 т | 1 т конструкций | 0.05 | 424.57 | 98.07 |  | 197 | 171 | 26
[5 empty] | 326.5 | 0.69
3 | ТЕР22-03-007-01 | Демонтаж задвижек или клапанов обратных стальных диаметром 50 мм | 1 задвижка (или клапан обратный) | 3 | 6.97 | 1.26 |  | 202 | 181 | 21
5.71
4 | ТЕР01-01-004-02 | Разработка грунта в отвал экскаваторами "драглайн" или "обратная лопата" с ковшом вместимостью 0,4 (0,3-0,45) м3, группа грунтов 2 | 1000 м3 грунта | 0.014 | 4439.52 | 4386.06 |  | 333 | 11 | 322
[5 empty] | 53.46 | 462.39 |  |  |  | 64
5 | ТЕР01-02-057-02 | Доработка грунта вручную в траншеях глубиной до 2 м без креплений с откосами, группа грунтов 2 | 100 м3 грунта | 0.011 | 964.04 |  |  | 117 | 117
964.04
6 | ТЕР01-01-033-02 | Засыпка траншей и котлованов с перемещением грунта до 5 м бульдозерами мощностью 59 (80) кВт (л.с.), 2 группа грунтов | 1000 м3 грунта | 0.014 | 718.47 | 718.47 |  | 53 |  | 53
[6 empty] | 110.34 |  |  |  | 21
7 | ТЕР01-02-005-01 | Уплотнение грунта пневматическими трамбовками, группа грунтов 1, 2 | 100 м3 уплотненного грунта | 0.014 | 448.33 | 353.98 |  | 37 | 11 | 26
[5 empty] | 94.35 | 26.63
8 | ТЕР01-02-061-01 | Засыпка вручную траншей, пазух котлованов и ям, группа грунтов 1 | 100 м3 грунта | 0.011 | 531.89 |  |  | 64 | 64
531.89
9 | ЦСМ-408-0122 | Песок природный | м3 | 4 | 160 |  |  | 2764
10 | ТЕР24-02-030-03 | Укладка изолированных стальных газопроводов условным диаметром до 100 мм (Вертикальный футляр) | 100 м трубопровода | 0.015 | 16477.33 | 1053.49 |  | 1107 | 43 | 84
[5 empty] | 235.36 | 106.11 |  |  |  | 21
11 | ТЕР22-02-010-03 | Нанесение весьма усиленной антикоррозионной изоляции полимерными липкими лентами стальных трубопроводов диаметром 100 мм | 1 км трубопровода | 0.0015 | 99740.84 | 1698.36 |  | 670 | 32 | 16
[5 empty] | 1962.12 | 84.09
12 | ТЕР22-06-011-01 | Подвешивание подземных коммуникаций при пересечении их трассой трубопровода, площадь сечения коробов до 0,1 м2 | 1 м короба | 2 | 134.6 | 26.57 |  | 1333 | 203 | 279
[5 empty] | 9.64 | 1.46 |  |  |  | 32
13 | ТЕР22-05-003-01 | Протаскивание в футляр труб диаметром 50 мм | 100 м трубы, уложенной в футляр | 0.015 | 1732.31 | 32.54 |  | 182 | 117
739.34
14 | ТЕР22-05-004-01 | Заделка битумом и прядью концов футляра диаметром 100 мм | 1 футляр | 1 | 500.96 | 15.26 |  | 2228 | 85 | 79
8.01
15 | ТЕР24-02-030-01 | Укладка в траншею изолированных стальных газопроводов условным диаметром до 50 мм | 100 м трубопровода | 0.3 | 7495.07 | 752.02 |  | 10234 | 512 | 1192
[5 empty] | 161.2 | 77.75 |  |  |  | 245
16 | ТЕР22-02-010-01 | Нанесение весьма усиленной антикоррозионной изоляции полимерными липкими лентами стальных трубопроводов диаметром 50 мм | 1 км трубопровода | 0.03 | 68857.56 | 1147.91 |  | 9285 | 554 | 179
[5 empty] | 1731.87 | 55.54 |  |  |  | 21
17 | ТЕР24-02-041-01 | Надземная прокладка стальных газопроводов на металлических опорах, условный диаметр газопровода 50 мм | 100 м газопровода | 0.02 | 16801.65 | 1322.49 |  | 1495 | 32 | 137
[5 empty] | 164.49 | 156.37 |  |  |  | 32
18 | ТЕР24-02-050-01 | Сборка и установка узла газового крана в колодцах, условный диаметр крана 50 мм | 1 узел газового крана | 1 | 1747.02 | 21.7 |  | 7700 | 224 | 116
21.19
19 | ТЕРм39-02-013-01 | Рентгенографический контроль. Трубопровод , толщина стенки, мм, до: 5 | снимок | 6 | 19.49 | 1.5 |  | 990 | 800 | 47
12.44
20 | ТЕР24-02-121-01 | Монтаж инвентарного узла для очистки и испытания газопровода, условный диаметр газопровода до 50 мм | 1 узел | 1 | 89.08 | 28.42 |  | 583 | 288 | 148
27.33
21 | ТЕР24-02-120-01 | Очистка полости трубопровода продувкой воздухом, условный диаметр газопровода до 50 мм | 100 м трубопровода | 0.32 | 22.94 | 19.35 |  | 43 | 11 | 32
[5 empty] | 3.59 | 1.75 |  |  |  | 11
22 | ТЕР24-02-122-01 | Подъем давления при испытании воздухом газопроводов низкого и среднего давления (до 0,3 МПа) условным диаметром до 50 мм | 100 м газопровода | 0.32 | 7.32 | 6.62 |  | 11 |  | 11
[5 empty] | 0.7 | 0.35
23 | ТЕР24-02-124-01 | Выдержка под давлением до 0,6 МПа при испытании на прочность и герметичность газопроводов условным диаметром 50-300 мм | 1 участок испытания газопровода | 1 | 1185.03 | 1062.39 |  | 6911 | 1311 | 5600
[5 empty] | 122.64 | 61.32 |  |  |  | 650
24 | ТЕР24-02-051-01 | Монтаж крана стального фланцевого для надземной установки на газопроводах из труб условным диаметром 50 мм | 1 кран | 1 | 936.55 | 50.87 |  | 4457 | 608 | 269
56.56
25 | ТЕР24-02-081-01 | Устройство контрольной трубки на кожухе перехода газопровода | 1 установка | 1 | 1404.75 | 54.82 |  | 6204 | 139 | 290
[5 empty] | 13.11 | 3.11 |  |  |  | 32
26 | ТЕР20-02-009-01 | Установка зонтов над шахтами из листовой стали круглого сечения диаметром 100 мм | 1 зонт | 1 | 353.71 | 1.49 |  | 1555 | 43 | 5
3.89
Внутреннее газоснабжение
27 | ТЕР09-03-039-01 | Монтаж опорных конструкций для крепления трубопроводов внутри зданий и сооружений, массой до 0,1 т | 1 т конструкций | 0.02 | 9113.48 | 204.12 |  | 873 | 139 | 21
[5 empty] | 652.99 | 1.37
28 | ТЕР16-02-003-04 | Прокладка трубопроводов газоснабжения из стальных водогазопроводных неоцинкованных труб диаметром 32 мм | 100 м трубопровода | 0.1 | 4453.07 | 55.84 |  | 2099 | 288 | 32
[5 empty] | 270.77 | 1.87
29 | ТЕР16-02-003-03 | Прокладка трубопроводов газоснабжения из стальных водогазопроводных неоцинкованных труб диаметром 25 мм | 100 м трубопровода | 0.15 | 3721.09 | 55.84 |  | 2677 | 437 | 42
[5 empty] | 270.77 | 1.87
30 | ТЕР16-02-003-02 | Прокладка трубопроводов газоснабжения из стальных водогазопроводных неоцинкованных труб диаметром 20 мм | 100 м трубопровода | 0.06 | 3066.82 | 55.84 |  | 900 | 171 | 16
[5 empty] | 270.77 | 1.87
31 | ТЕР16-02-003-01 | Прокладка трубопроводов газоснабжения из стальных водогазопроводных неоцинкованных труб диаметром 15 мм | 100 м трубопровода | 0.01 | 3054.1 | 55.84 |  | 154 | 32 | 5
[5 empty] | 270.77 | 1.87
32 | ТЕР22-03-001-05 | Установка фасонных частей стальных сварных диаметром 50-32 мм | 1 т фасонных частей | 0.01 | 22344.9 | 11944.18 |  | 1310 | 394 | 627
[5 empty] | 3672.44 | 1283.31 |  |  |  | 139
33 | ТЕР16-05-001-01 | Установка вентилей, кранов проходных на трубопроводах из стальных труб диаметром до 25 мм | 1 шт | 9 | 193.04 | 3.44 |  | 8216 | 1151 | 163
11.97
34 | ТЕРм11-02-022-03 | Установка счетчика газового, диаметр условного прохода, мм, до 32 | шт. | 1 | 17.14 |  |  | 118 | 75
7.23
35 | прайс-лист 20.04.2007 | Счетчик газовый ВКТ G-10т | шт | 1 | 8500 |  |  | 36712
36 | ТЕРм11-01-001-04 | Конструкции для установки приборов, масса, кг, до 5 | шт. | 1 | 75.46 | 17.09 |  | 385 | 75 | 90
[5 empty] | 7.23 | 1.06 |  |  |  | 11
37 | ТЕР16-05-001-02 | Установка клапанов на трубопроводах из стальных труб диаметром до 50 мм | 1 шт | 1 | 146.38 | 4.28 |  | 710 | 128 | 21
11.97
38 | Прайс ООО Теплоэнергоприбор | Клапан КТЗ 32-01 | шт | 1 | 240 |  |  | 1037
39 | ТЕР46-03-009-07 | Пробивка в кирпичных стенах отверстий круглых диаметром до 50 мм при толщине стен до 38 см | 100 шт. | 0.02 | 3186.2 | 2567.6 |  | 402 | 128 | 274
[5 empty] | 618.6 | 184.92 |  |  |  | 43
40 | ТЕР16-02-004-01 | Футляр через стену диаметром 50 мм | 100 м трубопровода | 0.01 | 6294.08 | 112.02 |  | 304 | 53 | 5
[5 empty] | 542.6 | 2.36
41 | ТЕР16-07-006-01 | Заделка сальников при проходе труб через фундаменты или стены подвала диаметром до 100 мм | 1 сальник | 2 | 17.67 |  |  | 335 | 309
14.65
42 | ТЕР15-04-030-04 | Масляная окраска металлических поверхностей труб диаметром менее 50 мм и т.п., количество окрасок 2 | 100 м2 окрашиваемой поверхности | 0.015 | 1013.95 | 2.72 |  | 115 | 85
[5 empty] | 561.37 | 0.12
43 | ТЕР19-01-015-01 | Пневматическое испытание газопроводов | 100 м газопровода | 0.32 | 424.47 |  |  | 1336 | 1258
369.59
44 | ТЕР18-01-002-06 | Установка котлов на газе теплопроизводительностью, МВт (Гкал/ч) до 0.21 (0.18) | 1 котел | 2 | 1854.94 | 306.12 |  | 21022 | 7421 | 3227
[5 empty] | 347.89 | 31.41 |  |  |  | 672
45 | прайс-лист | Котел "Дакон" P-50 LUX HL | шт | 2 | 19180 |  |  | 165677
Дымоудаление и вентиляция
46 | ТЕР46-03-009-02 | Пробивка в кирпичных стенах гнезд размером до 260х260 мм | 100 шт. | 0.04 | 2501.38 | 2060.59 |  | 624 | 192 | 432
[5 empty] | 440.79 | 138.67 |  |  |  | 64
47 | ТЕР20-02-002-01 | Установка решеток жалюзийных площадью в свету до 0,5 м2 | 1 решетка | 4 | 322.3 | 6.91 |  | 5892 | 501 | 148
11.71
48 | ТЕРм12-02-091-05 | Установка дымовых и вентиляционных труб. Диаметр условного прохода, мм 200 | 10 м | 0.6 | 1311.68 | 423.96 |  | 6933 | 5534 | 1339
[5 empty] | 865.76 | 30.48 |  |  |  | 192
49 | СЦМ-103-0673 | Трубы асбестоцементные условный проход 200 мм | м | 6 | 200 |  |  | 5183
50 | ТЕР09-03-039-01 | Монтаж опорных конструкций для крепления трубопроводов внутри зданий и сооружений, массой до 0,1 т | 1 т конструкций | 0.2 | 18113.48 | 204.12 |  | 16518 | 1397 | 216
[5 empty] | 652.99 | 1.37
51 | ТЕР12-01-013-03 | Утепление дымовых труб керамзитом | 100 м2 утепляемого покрытия | 0.03 | 4754.17 | 121.41 |  | 698 | 128 | 21
[5 empty] | 393.01 | 9.75
52 | ТЕР26-01-049-02 | Покрытие поверхности изоляции сталью оцинкованной | 100 м2 поверхности покрытия изоляции | 0.052 | 45255.78 | 574.08 |  | 10629 | 736 | 158
1324.8
53 | ТЕР20-01-001-04 | Газоход толщиной 0,7 мм, диаметром до 250 мм | 100 м2 поверхности воздуховодов | 0.035 | 20224.65 | 142.07 |  | 3354 | 490 | 26
[5 empty] | 1305.95 | 6.47
54 | ТЕР20-02-009-05 | Установка зонтов над шахтами из листовой стали круглого сечения диаметром до 450 мм | 1 зонт | 2 | 481.45 | 1.95 |  | 4270 | 181 | 21
8.27
55 | ТЕР20-02-013-01 | Установка узлов прохода вытяжных вентиляционных шахт диаметром патрубка до 250 мм | 10 узлов | 0.2 | 3434.17 | 4.01 |  | 3234 | 448 | 5
211.74
56 | ТЕР20-01-001-01 | Установка вентиляционных труб из листовой, оцинкованной стали и алюминия класса Н (нормальные) толщиной 0,5 мм, диаметром до 200 мм | 100 м2 поверхности воздуховодов | 0.051 | 16168.97 | 140.39 |  | 3995 | 714 | 37
[5 empty] | 1305.95 | 6.47
57 | ТЕР20-02-009-02 | Установка зонтов над шахтами из листовой стали круглого сечения диаметром 250 мм | 1 зонт | 2 | 76.7 | 1.49 |  | 714 | 85 | 16
3.89
Итого прямые затраты по смете в ценах 2001г. | [7 empty] | 80209 | 2657 | 3183
231
Итого прямые затраты по смете с учетом коэффициентов к итогам | [7 empty] | 366313 | 28328 | 16784
2464
Накладные расходы | [7 empty] | 33135
Сметная прибыль | [7 empty] | 24218
Итоги по смете:
Итоги по Строительным работам
Наружные сети водопровода, канализации, теплоснабжения, газопровода:
Итого Поз. 1, 3, 10-18, 20-25, 32 | [7 empty] | 11653 | 465 | 1894
131
Всего с учетом " ОЗП=10,662; ЭМ=5,273; ЗПМ=10,662; МАТ=4,319" | [7 empty] | 55086 | 4958 | 9987
1397
Накладные расходы 130%*0,94 ФОТ (от 6 355) | [7 empty] | 7766
Сметная прибыль 89% ФОТ (от 6 355) | [7 empty] | 5656
Итого c накладными и см. прибылью | [7 empty] | 68508
Строительные металлические конструкции:
Итого Поз. 2, 27, 50 | [7 empty] | 3826 | 160 | 50
Всего с учетом " ОЗП=10,662; ЭМ=5,273; ЗПМ=10,662; МАТ=4,319" | [7 empty] | 17588 | 1706 | 264
Накладные расходы 90%*0,94 ФОТ (от 1 706) | [7 empty] | 1443
Сметная прибыль 85% ФОТ (от 1 706) | [7 empty] | 1450
Итого c накладными и см. прибылью | [7 empty] | 20481
Земляные работы, выполняемые механизированным способом:
Итого Поз. 4, 6-7 | [7 empty] | 78 | 2 | 76
8
Всего с учетом " ОЗП=10,662; ЭМ=5,273; ЗПМ=10,662; МАТ=4,319" | [7 empty] | 422 | 21 | 401
85
Накладные расходы 95%*0,94 ФОТ (от 106) | [7 empty] | 95
Сметная прибыль 50% ФОТ (от 106) | [7 empty] | 53
Итого c накладными и см. прибылью | [7 empty] | 570
Земляные работы, выполняемые ручным способом:
Итого Поз. 5, 8-9 | [7 empty] | 657 | 17
Всего с учетом " ОЗП=10,662; ЭМ=5,273; ЗПМ=10,662; МАТ=4,319" | [7 empty] | 2945 | 181
Накладные расходы 80%*0,94 ФОТ (от 181) | [7 empty] | 136
Сметная прибыль 45% ФОТ (от 181) | [7 empty] | 81
Итого c накладными и см. прибылью | [7 empty] | 3162
Сантехнические работы - внутренние (трубопроводы, водопровод, канализация, отопление, газоснабжение, вентиляция и кондиционирование воздуха):
Итого Поз. 26, 28-31, 33, 37-38, 40-41, 43-45, 47, 53-57 | [7 empty] | 50624 | 1286 | 715
63
Всего с учетом " ОЗП=10,662; ЭМ=5,273; ЗПМ=10,662; МАТ=4,319" | [7 empty] | 227484 | 13711 | 3770
672
Накладные расходы 128%*0,94 ФОТ (от 14 383) | [7 empty] | 17306
Сметная прибыль 83% ФОТ (от 14 383) | [7 empty] | 11938
Итого c накладными и см. прибылью | [7 empty] | 256728
Работы по реконструкции зданий и сооружений (усиление и замена существующих конструкций, разборка и возведение отдельных конструктивных элементов):
Итого Поз. 39, 46 | [7 empty] | 164 | 30 | 134
10
Всего с учетом " ОЗП=10,662; ЭМ=5,273; ЗПМ=10,662; МАТ=4,319" | [7 empty] | 1027 | 320 | 707
107
Накладные расходы 110%*0,94 ФОТ (от 427) | [7 empty] | 442
Сметная прибыль 90% ФОТ (от 427) | [7 empty] | 384
Итого c накладными и см. прибылью | [7 empty] | 1853
Отделочные работы:
Итого Поз. 42 | [7 empty] | 15 | 8
Всего с учетом " ОЗП=10,662; ЭМ=5,273; ЗПМ=10,662; МАТ=4,319" | [7 empty] | 115 | 85
Накладные расходы 105%*0,94 ФОТ (от 85) | [7 empty] | 84
Сметная прибыль 55% ФОТ (от 85) | [7 empty] | 47
Итого c накладными и см. прибылью | [7 empty] | 246
Кровли:
Итого Поз. 51 | [7 empty] | 143 | 12 | 4
Всего с учетом " ОЗП=10,662; ЭМ=5,273; ЗПМ=10,662; МАТ=4,319" | [7 empty] | 698 | 128 | 21
Накладные расходы 120%*0,94 ФОТ (от 128) | [7 empty] | 144
Сметная прибыль 65% ФОТ (от 128) | [7 empty] | 83
Итого c накладными и см. прибылью | [7 empty] | 925
Теплоизоляционные работы:
Итого Поз. 52 | [7 empty] | 2353 | 69 | 30
Всего с учетом " ОЗП=10,662; ЭМ=5,273; ЗПМ=10,662; МАТ=4,319" | [7 empty] | 10629 | 736 | 158
Накладные расходы 100%*0,94 ФОТ (от 736) | [7 empty] | 692
Сметная прибыль 70% ФОТ (от 736) | [7 empty] | 515
Итого c накладными и см. прибылью | [7 empty] | 11836
Итого | [7 empty] | 364309
Итоги по Монтажным работам
Итого Поз. 19, 34-36, 48-49 | [7 empty] | 10696 | 608 | 280
19
Всего с учетом " ОЗП=10,662; ЭМ=5,273; ЗПМ=10,662; МАТ=4,319" | [7 empty] | 50319 | 6482 | 1476
203
Накладные расходы 80%*0,94 ФОТ (от 6 685) | [7 empty] | 5027
Сметная прибыль 60% ФОТ (от 6 685) | [7 empty] | 4011
Итого c накладными и см. прибылью | [7 empty] | 59357
Итого | [7 empty] | 423666
В том числе:
Материалы | [7 empty] | 321201
Машины и механизмы | [7 empty] | 16784
ФОТ | [7 empty] | 30792
Накладные расходы | [7 empty] | 33135
Сметная прибыль | [7 empty] | 24218
НДС 18% | [7 empty] | 76260
ВСЕГО по смете | [7 empty] | 499926
Составил
Проверил