## Локальная смета
СОГЛАСОВАНО: | [9 empty] | УТВЕРЖДАЮ:
_____________________________ | [9 empty] | ______________________________
"___" ___________ 200_ г. | [9 empty] | "___" ___________ 200_ г.
Обьекты образования
(наименование стройки)
ЛОКАЛЬНЫЙ СМЕТНЫЙ РАСЧЕТ №
(локальная смета)
| на | ремонт кровли, МДОУ №16 ст.Новотитаровской
Основание:
|  | Сметная стоимость строительных работ _______________________________________________________________________________________________ |  | ___________________________317,888 |  | тыс.руб.
|  | Средства на оплату труда _______________________________________________________________________________________________ |  | ___________________________45,283 |  | тыс.руб.
|  | Сметная трудоемкость _______________________________________________________________________________________________ |  | _______________________________________________________________________________________________483,39 |  | чел.час
Составлен(а) в текущих (прогнозных) ценах по состоянию на _______200_ г.
№ пп | Обоснование | Наименование работ и затрат | Ед. изм. | Кол. | Стоимость единицы, руб. |  |  | Обоснование, индекс | Общая стоимость, руб.
[5 empty] | Всего | Экспл. маш. | Мат-ы |  | Всего | в т.ч. оплата труда | Экспл. маш. | Мат-ы
[5 empty] | оплата труда | в т.ч. оплата труда |  |  |  |  | в т.ч. оплата труда
1 | 2 | 3 | 4 | 5 | 6 | 7 | 8 | 9 | 10 | 11 | 12 | 13
Раздел 1.
1 | ТЕРр58-07-06 | Смена существующих рулонных кровель на покрытия из наплавляемых материалов в: 2 слоя | 100 м2 покрытий | 7.291 | 7091.84 | 47.05 | 6598.15 |  | 51707 | 3256 | 343 | 48108
[5 empty] | 446.64 | 3.36 |  |  |  |  | 24
2 | ТЕР12-01-004-04 | Устройство примыканий кровель из наплавляемых материалов к стенам и парапетам высотой до 600 мм без фартуков | 100 м примыканий | 2.041 | 2447.95 | 109.35 | 2000.97 |  | 4996 | 689 | 223 | 4084
[5 empty] | 337.63 | 12.99 |  |  |  |  | 27
Итого прямые затраты по смете в ценах 2001г. | [8 empty] | 56703 | 3945 | 566 | 52192
51
Итого прямые затраты по смете с учетом коэффициентов к итогам | [8 empty] | 264380 | 44705 | 3183 | 216492
578
Накладные расходы | [8 empty] | 27729
Сметная прибыль | [8 empty] | 25779
Итоги по смете:
Крыши, кровли (ремонтно-строительные) | [8 empty] | 281717
Кровли | [8 empty] | 36171
Итого | [8 empty] | 317888
В том числе:
Материалы | [8 empty] | 216492
Машины и механизмы | [8 empty] | 3183
ФОТ | [8 empty] | 45283
Накладные расходы | [8 empty] | 27729
Сметная прибыль | [8 empty] | 25779
ВСЕГО по смете | [8 empty] | 317888
Составил
Проверил