## Дефектная ведомость
УТВЕРЖДАЮ:
Начальник управления образования
______________________Н.В.Сатарова
ДЕФЕКТНЫЙ АКТ
Мы, нижеподписавшиеся, комиссия в составе: технадзор МУ "Служба Заказчика Динского района" Нестеренко С.Л., директора
МУХЭС Бурлака Н.Н., директора МОУ СОШ № 29 Беденко И.Е. составили настоящий акт на ремонт сетей энергоснабже-
ния столовой МОУ СОШ № 29 ст. Новотитаровской.Для этого необходимо выполнить следующие электромонтажные работы:
№ пп | Наименование | Ед. изм. | Кол. | Примечание
1 | 2 | 3 | 4 | 5
Раздел 1.
1 | Демонтаж осветительных приборов: электросчетчиков | 100 шт. | 0.01
2 | Демонтаж осветительных приборов: выключателей, розеток | 100 шт. | 0.05
3 | Демонтаж стальных труб проложенных на скобах диаметром до: 25 мм | 100 м труб | 1.15
4 | Демонтаж проводов из труб суммарным сечением до: 16 мм2 | 100 м пучка проводов | 1.15
5 | Блок управления шкафного исполнения или распределительный пункт (шкаф), устанавливаемый на полу, высота и ширина, мм, до: 1700х1100 | шт. | 1
6 | Демонтаж пускателя магнитного общего назначения отдельностоящего, устанавливаемый на конструкции на стене или колонне на ток, А, до: 40 | шт. | 3
7 | Смена светильников с: люминесцентными лампами | 100 шт. | 0.15
8 | Блок управления открытого исполнения высотой и шириной до 1000х800 мм, устанавливаемый на: стене | шт. | 1
9 | Щит распределительный для открытого монтажа с дверцей (с клеммной колодкой) 8 GB5 "Siemens" серия "Simbox" 3 х 12 | шт | 1
10 | Выключатели установочные автоматические (автоматы) или неавтоматические. Автомат одно-, двух-, трехполюсный, устанавливаемый на конструкции на стене или колонне, на ток, А, до: 25 | шт. | 10
11 | Выключатели автоматические марки ЭЛЬФ-101 (ДЭК) однополюсный 6-40 А | шт | 10
12 | Выключатели установочные автоматические (автоматы) или неавтоматические. Автомат одно-, двух-, трехполюсный, устанавливаемый на конструкции на стене или колонне, на ток, А, до: 100 | шт. | 5
13 | Выключатели автоматические марки ЭЛЬФ-101 (ДЭК) трехполюсный 50-63 А | шт | 5
14 | Выключатели установочные автоматические (автоматы) или неавтоматические. Автомат одно-, двух-, трехполюсный, устанавливаемый на конструкции на стене или колонне, на ток, А, до: 250 | шт. | 1
15 | Выключатели автоматические ВА57-35 трехполюсный 125-160 А | шт | 1
16 | Пробивка в бетонных стенах и полах толщиной 100 мм отверстий площадью до 20 см2 | 100 отверстий | 0.1
17 | Труба винапластовая по установленным конструкциям, по стенам и колоннам с креплением скобами, диаметр, мм, до: 50 | 100 м | 0.4
18 | Трубы гофрированные, гибкие для электропроводки из полипропилена легкого типа , наружным диаметром 40 мм с протяжкой | м | 40
19 | Труба винипластовая по установленным конструкциям, по стенам и колоннам с креплением скобами, диаметр, мм, до: 25 | 100 м | 0.55
20 | Трубы гофрированные, гибкие для электропроводки из полиэтилена, тяжелого типа , наружным диаметром 20 мм с протяжкой | м | 55
21 | Затягивание проводов в проложенные трубы и металлические рукава. Провод первый одножильный или многожильный в общей оплетке, суммарное сечение, мм2, до: 35 | 100 м | 0.4
22 | Затягивание проводов в проложенные трубы и металлические рукава. Провод каждый последующий одножильный или многожильный в общей оплетке, суммарное сечение, мм2, до: 35 | 100 м | 1.6
23 | Затягивание проводов в проложенные трубы и металлические рукава. Провод первый одножильный или многожильный в общей оплетке, суммарное сечение, мм2, до: 6 | 100 м | 0.65
24 | Затягивание проводов в проложенные трубы и металлические рукава. Провод каждый последующий одножильный или многожильный в общей оплетке, суммарное сечение, мм2, до: 6 | 100 м | 2.6
25 | Провода силовые для электрических установок на напряжение до 450 В с медной жилой марки ПВ3, сечением 25 мм2 | 1000м | 0.175
26 | Провод с медной жилой повышенной гибкости, с поливинилхлоридной изоляцией марки ПВ3 с жилой сечением, мм2: 6,0 | 1000м | 0.325
27 | Разводка по устройствам и подключение жил кабелей или проводов внешней сети к блокам зажимов и к зажимам аппаратов и приборов, установленных на устройствах. Кабели или провода, сечение, мм2, до: 10 | 100 жил | 0.75
28 | Разводка по устройствам и подключение жил кабелей или проводов внешней сети к блокам зажимов и к зажимам аппаратов и приборов, установленных на устройствах. Кабели или провода, сечение, мм2, до: 35 | 100 жил | 0.94
29 | Розетка штепсельная: неутопленного типа при открытой проводке | 100 шт. | 0.05
30 | Розетка двухместная скрытой установки с заземляющимися контактами "Нептун" | шт | 5
31 | Заземлитель вертикальный из круглой стали, диаметр, мм: 16 | 10 шт. | 0.3
32 | Заземлитель горизонтальный из стали: круглой диаметром 12 мм | 100 м | 0.15
33 | Проводник заземляющий открыто по строительным основаниям из полосовой стали, сечение, мм2: 100 | 100 м | 0.3
34 | Аппарат штепсельный общего назначения, устанавливаемый на конструкции на стене или колонне, с контактами силовых цепей и цепей управления на ток до 25 А с количеством контактов до: 4 | компл. | 3
35 | Розетка кабельная РШ 12-011110 25А (2+1) | шт | 3
36 | Сверление кольцевыми алмазными сверлами в железобетонных конструкциях вертикальных отверстий глубиной 200 мм диаметром 20 мм | 100 отверстий | 0.7
37 | На каждые 10 мм изменения глубины добавляется или исключается к норме 46-03-001-1 (диаметр отверстий 20 мм) к=10 | 100 отверстий | -0.7
| Технадзор МУ "Служба Заказчика Динского района" |  | ___________ | Нестеренко С.Л.
| Директор МУХЭС |  | ___________ | Бурлака Н.Н.
| Директор МОУ СОШ № 29 |  | ___________ | Беденко И.Е.