## Дефектная ведомость
УТВЕРЖДАЮ
Начальник
Управления образования
Администрации МО Динской район
_________________Сатарова Н.В.
ДЕФЕКТНЫЙ АКТ
Мы, нижеподписавшиеся, комиссия в составе директора МУ "Служба заказчика Динского района" Новикова В.И., инженера РУО Бурлака Н.Н., директора МОУ СОШ № 35_________________________________, при осмотре пищеблока в здании МОУ СОШ № 35 выявили, что необходимо выполнить следующие виды работ и составили настоящий акт:
№ пп | Наименование | Ед. изм. | Кол. | Примечание
1 | 2 | 3 | 4 | 5
Раздел 1. Новый Раздел
1 | Кладка отдельных участков наружных стен из кирпича: простых | 1 м3 кладки | 6,7
2 | Пробивка проемов в конструкциях из кирпича | 1 м3 | 1,96
3 | Разборка деревянных заполнений проемов оконных с подоконными досками | 1 м2 | 20,1
4 | Разборка деревянных заполнений проемов дверных и воротных | 1 м2 | 15,9
5 | Отбивка штукатурки с поверхностей стен и потолков кирпичных | 1 м2 | 236,5
6 | Разборка покрытий полов: из керамических плиток | 1 м2 покрытий | 120
7 | Кладка перегородок из кирпича армированных толщиной в 1/2 кирпича из керамического одинарного (силикатного одинарного (А), керамического пустотелого одинарного (Б)) при высоте этажа до 4 м | 1 м2 перегородок (за вычетом проемов) | 22,6
8 | Оштукатуривание поверхностей цементно-известковым или цементным раствором по камню и бетону простое стен | 1 м2 оштукатуриваемой поверхности | 258
9 | Оштукатуривание поверхностей цементно-известковым или цементным раствором по камню и бетону улучшенное стен | 1 м2 оштукатуриваемой поверхности | 23,8
10 | Устройство подстилающих слоев песчаных | 1 м3 подстилающего | 8,6
11 | Устройство покрытий бетонных толщиной 30 мм | 1 м2 покрытия | 120
12 | Устройство покрытий бетонных на каждые 5 мм изменения толщины К=10 | 1 м2 покрытия | 120
13 | Устройство стяжек цементных толщиной 20 мм | 1 м2 стяжки | 120
14 | Устройство стяжек цементных на каждые 5 мм изменения толщины стяжки добавлять или исключать к норме 11-01-011-01 К=2 | 1 м2 стяжки | 120
15 | Установка в жилых и общественных зданиях оконных блоков из ПВХ профилей: поворотных (откидных, поворотно-откидных) с площадью проема более 2 м2 трехстворчатых в том числе при наличии створок глухого остекления | 1 м2 проемов | 15,1
16 | Установка подоконных досок из ПВХ: в каменных стенах толщиной до 0,51 м | 1 пог.м | 8,8
17 | Установка блоков из ПХВ в наружных и внутренних дверных проемах в каменных стенах площадью проема до 3 м2 | 1 м2 проемов | 18,2
18 | Монтаж конструкций дверей | 1 т конструкций | 0,08
19 | Штукатурка поверхностей оконных и дверных откосов по бетону и камню плоских | 1 м2 оштукатуриваемой поверхности | 8
20 | Гладкая облицовка стен, столбов, пилястр и откосов (без карнизных, плинтусных и угловых плиток) без установки плиток туалетного гарнитура на клее из сухих смесей по кирпичу и бетону | 1 м2 поверхности облицовки | 258
21 | Устройство покрытий на цементном растворе из сухой смеси с приготовлением раствора в построечных условиях из плиток: гладких неглазурованных керамических для полов одноцветных | 1 м2 покрытия | 120
22 | Окраска водоэмульсионными составами поверхностей стен ранее окрашенных известковой или клеевой краской с расчисткой старой краски: более 35% | 1 м2 окрашиваемой поверхности | 157
23 | Окраска поливинилацетатными водоэмульсионными составами улучшенная по штукатурке стен | 1 м2 окрашиваемой поверхности | 38
24 | Окраска водоэмульсионными составами поверхностей потолков ранее окрашенных известковой или клеевой краской с расчисткой старой краски: более 35% | 1 м2 окрашиваемой поверхности | 120
25 | Демонтаж радиаторов весом до: 80 кг | шт. | 8
26 | Разборка трубопроводов из водогазопроводных труб в зданиях и сооружениях на сварке | 1 м трубопровода | 207
27 | Установка радиаторов Установка радиаторов стальных | 100 кВт радиаторов и конвекторов | 0.1036
28 | Прокладка трубопроводов отопления при стояковой системе из многослойных металл-полимерных труб диаметром 25 мм | 1 м трубопровода | 22
29 | Прокладка трубопроводов водоснабжения из напорных полиэтиленовых труб низкого давления среднего типа наружным диаметром 32 мм | 1 м трубопровода | 137
30 | Прокладка трубопроводов водоснабжения из напорных полиэтиленовых труб низкого давления среднего типа наружным диаметром 40 мм | 1 м трубопровода | 48
31 | Разборка покрытий полов: цементных | 1 м2 покрытий | 14
32 | Пробивка в бетонных стенах и полах толщиной 100 мм отверстий площадью до 20 см 2 | 1 отверстие | 3
33 | Разборка трубопроводов изчугунных канализационных труб диаметром: 100 мм | 1 м трубопровода с фасонными частями | 12
34 | Разборка трубопроводов изчугунных канализационных труб диаметром: 50 мм | 1 м трубопровода с фасонными частями | 16
35 | Разработка грунта вручную в траншеях глубиной до 2 м без креплений с откосами, группа грунтов 2 | 1 м3 грунта | 4,5
36 | Прокладка трубопроводов канализации из полиэтиленовых труб высокой плотности диаметром 100 мм | 1 м трубопровода | 12
37 | Прокладка трубопроводов канализации из полиэтиленовых труб высокой плотности диаметром 50 мм | 1 м трубопровода | 16
38 | Укладка трубопроводов из полиэтиленовых труб диаметром 100 мм | 1 км трубопровода | 0,041
39 | Укладка трубопроводов из полиэтиленовых труб диаметром 50 мм | 1 км трубопровода | 0,012
40 | Установка трапов диаметром 50 мм | 1 комплект | 5
41 | Разработка грунта в отвал экскаваторами "драглайн" или " обратная лопата" с ковшом вместимостью 0,25 м3, группа грунтов 2 | 1 м3 грунта | 27
42 | Доработка грунта вручную в траншеях глубиной до 2 м без креплений с откосами, группа грунтов 2 | 1 м3 грунта | 2,7
43 | Разработка грунта вручную в траншеях глубиной до 2 м без креплений с откосами, группа грунтов 2 | 1 м3 грунта | 5
44 | Засыпка вручную траншей, пазух котлованов и ям, группа грунтов 2 | 1 м3 грунта | 7,2
45 | Устройство колодцев канализационных прямоугольных кирпичных площадью более 3 м2 в грунтах сухих | 1 м3 кирпичных, бетонных и железобетонных конструкций колодцев | 6,5
46 | Люки чугунные | шт. | 1
47 | Разборка трубопроводов из водогазопроводных труб диаметром до: 32 мм | 1 м трубопровода | 33
48 | Прокладка трубопроводов водоснабжения из многослойных металл-полимерных труб диаметром 20 мм | 1 м трубопровода | 29
49 | Прокладка трубопроводов водоснабжения из многослойных металл-полимерных труб диаметром 25 мм | 1 м трубопровода | 33
50 | Прокладка трубопроводов водоснабжения из напорных полиэтиленовых труб низкого давления среднего типа наружным диаметром 32 мм | 1 м трубопровода | 31
51 | Установка нагревателей индивидуальных водоводяных | 1 комплект | 2
52 | Установка унитазов с бачком непосредственно присоединенным | 1 комплект | 1
53 | Установка поддонов душевых чугунных и стальных мелких | 1 комплект | 1
54 | Установка раковин | 1 комплект | 4
55 | Установка умывальников одиночных с подводкой холодной воды | 1 комплект | 5
56 | Установка моек на одно отделение | 1 комплект | 2
57 | Установка моек на два отделения | 1 комплект | 4
58 | Установка смесителей | 1 шт | 20
59 | Установка счетчиков (водомеров) диаметром до 40 мм | 1 счетчик (водомер) | 1
60 | Установка вентилей, задвижек, затворов, клапанов обратных, кранов проходных на трубопроводах из стальных труб диаметром до 50 мм | 1 шт | 1
61 | Врезки в действующие внутренние сети трубопроводов отопления и водоснабжения диаметром 32 мм | 1 врезка | 1
Директор МУ "Служба заказчика Динского района" |  |  | Новиков В.И.
Инженер РУО |  |  | Бурлака Н.Н.
Директор МОУ СОШ № 35 |  |  | __________