## Ресурсная смета
| СОГЛАСОВАНО: | [8 empty] | УТВЕРЖДАЮ:
| _____________________________Новиков В.И. | [8 empty] | ______________Кунаковская М.А.
| " _____ " ________________ 2010г. | [8 empty] | "______ " _______________2010 г.
Объекты образования
(наименование стройки)
ЛОКАЛЬНЫЙ РЕСУРСНЫЙ СМЕТНЫЙ РАСЧЕТ №
(локальная смета)
|  | на | Текущий ремонт раздевалок МОУ СОШ № 53 п. Найдорф
(наименование работ и затрат, наименование объекта)
Основание:
|  | Сметная стоимость строительных работ ___________________________________________________________ |  |  | ___________________________200700 |  | руб.
|  | Средства на оплату труда ___________________________________________________________ |  |  | ___________________________26399 |  | руб.
|  | Сметная трудоемкость ___________________________________________________________ |  |  | ___________________________________________________________279,68 |  | чел.час
Составлен(а) в текущих (прогнозных) ценах по состоянию на 2 квартал 2010 г.
№ пп | Обоснование | Наименование | Ед. изм. | Кол. |  | Сметная стоимость в текущих (прогнозных) ценах, руб. | [5 empty] | Т/з осн. раб. | Т/з мех.
|  |  |  | на ед. | всего | на ед. | общая | В том числе
[8 empty] | Осн.З/п | Эк.Маш. | З/пМех | Мат
1 | 2 | 3 | 4 | 5 | 6 | 7 | 8 | 9 | 10 | 11 | 12 | 13 | 14
1 | ГЭСН46-04-001-04 | Разборка: стен кирпичных | 1 м3 |  | 0.32 | 1067.36 | 342 | 239 | 103 | 32 |  | 2.64 | 0.37
2 | ГЭСНр63-07-05 | Разборка облицовки стен из плит и плиток: керамических глазурованных плиток | 100 м2 поверхности облицовки |  | 0.43 | 6083.54 | 2616 | 2405 | 211 | 74 |  | 31.95 | 0.86
3 | ГЭСН46-04-012-03 | Разборка деревянных заполнений проемов: дверных и воротных | 100 м2 |  | 0.042 | 9116.05 | 383 | 345 | 38 | 28 |  | 4.36 | 0.33
4 | ГЭСН10-01-039-01 | Установка блоков в наружных и внутренних дверных проемах: в каменных стенах площадью проема до 3 м2 | 100 м2 проемов |  | 0.042 | 252340.64 | 10598 | 414 | 301 | 48 | 9883 | 4.38 | 0.56
5 | ГЭСН15-02-015-05 | Штукатурка поверхностей известковым раствором улучшенная: по камню и бетону стен | 100 м2 оштукатуриваемой поверхности |  | 0.04 | 12577.66 | 503 | 288 | 1 | 17 | 214 | 2.97 | 0.2
6 | ГЭСН15-04-006-03 | Покрытие поверхностей грунтовкой глубокого проникновения: за 1 раз стен | 100 м2 покрытия |  | 0.88 | 2226.91 | 1960 | 575 | 6 | 2 | 1379 | 5.76 | 0.02
7 | ГЭСН15-04-006-02 | Покрытие поверхностей грунтовкой глубокого проникновения: за 2 раза потолков | 100 м2 покрытия |  | 0.23 | 4428.26 | 1018 | 459 | 4 | 1 | 555 | 4.6 | 0.01
8 | ГЭСН15-04-027-05 | Шпатлевка при высококачественной окраске по штукатурке и сборным конструкциям, подготовленным под окраску: стен КОЭФ. К ПОЗИЦИИ: Новый коэффициент ПЗ=2; ОЗП=2; ЭМ=2; ЗПМ=2; МАТ=2; ТЗ=2; ТЗМ=2 | 100 м2 окрашиваемой поверхности |  | 0.38 | 8216.64 | 3122 | 897 | 14 | 3 | 2211 | 9.11 | 0.03
9 | ГЭСН15-04-027-06 | Шпатлевка при высококачественной окраске по штукатурке и сборным конструкциям, подготовленным под окраску: потолков | 100 м2 окрашиваемой поверхности |  | 0.23 | 4857.67 | 1117 | 373 | 5 | 1 | 739 | 3.8 | 0.01
10 | ГЭСН15-01-019-01 | Гладкая облицовка стен, столбов, пилястр и откосов (без карнизных, плинтусных и угловых плиток) без установки плиток туалетного гарнитура на цементном растворе: по кирпичу и бетону | 100 м2 поверхности облицовки |  | 0.5 | 87863.96 | 43932 | 10765 | 59 | 37 | 33108 | 114 | 0.43
11 | ГЭСН15-04-006-03 | Покрытие поверхностей грунтовкой глубокого проникновения: за 1 раз полов (применительно) | 100 м2 покрытия |  | 0.23 | 2226.91 | 512 | 150 | 2 |  | 360 | 1.51
12 | ГЭСН11-01-027-06 | Устройство покрытий на растворе их сухой смеси с приготовлением раствора в построечных условиях из плиток: гладких неглазурованных керамических для полов одноцветных | 100 м2 покрытия |  | 0.23 | 92783.79 | 21340 | 2456 | 166 | 90 | 18718 | 27.55 | 1.04
13 | ГЭСН15-04-005-01 | Окраска поливинилацетатными водоэмульсионными составами простая по штукатурке и сборным конструкциям, подготовленным под окраску: стен | 100 м2 окрашиваемой поверхности |  | 0.39 | 7146.17 | 2787 | 543 | 18 | 3 | 2226 | 5.92 | 0.04
14 | ГЭСН15-04-005-02 | Окраска поливинилацетатными водоэмульсионными составами простая по штукатурке и сборным конструкциям, подготовленным под окраску: потолков | 100 м2 окрашиваемой поверхности |  | 0.23 | 7863.99 | 1809 | 358 | 12 | 2 | 1439 | 3.9 | 0.02
15 | ГЭСН46-03-011-01 | Пробивка в кирпичных стенах борозд площадью сечения: до 20 см2 | 100 м борозд |  | 0.2 | 2613.33 | 523 | 296 | 227 | 70 |  | 3.13 | 0.81
16 | ГЭСН16-03-002-02 | Прокладка трубопроводов водоснабжения из многослойных металл-полимерных труб диаметром: 20 мм | 100 м трубопровода |  | 0.24 | 26746.13 | 6419 | 2508 | 62 | 9 | 3849 | 24.72 | 0.11
17 | ГЭСН16-07-003-02 | Врезки в действующие внутренние сети трубопроводов отопления и водоснабжения диаметром: 20 мм | 1 врезка |  | 2 | 750.72 | 1501 | 921 | 29 | 2 | 551 | 8.92 | 0.02
18 | ГЭСН17-01-001-22 | Установка трапов диаметром: 50 мм | 10 комплектов |  | 0.1 | 5584.76 | 558 | 50 | 6 | 1 | 502 | 0.51 | 0.01
19 | ГЭСН16-05-001-01 | Установка кранов проходных на трубопроводах из стальных труб диаметром: до 25 мм | 1 шт |  | 5 | 497.97 | 2490 | 684 | 57 | 4 | 1749 | 7.35 | 0.05
20 | ГЭСН17-01-008-01 | Установка нагревателей индивидуальных: водоводяных | 10 комплектов |  | 0.1 | 59406.21 | 5941 | 848 | 57 | 13 | 5036 | 8.74 | 0.15
21 | ГЭСН17-01-002-03 | Установка смесителей | 10 шт |  | 0.2 | 7603.39 | 1521 | 140 |  |  | 1381 | 1.4
22 | ГЭСН17-01-003-01 | Установка унитазов: с бачком непосредственно присоединенным | 10 комплектов |  | 0.1 | 47989.86 | 4799 | 242 | 26 | 6 | 4531 | 2.46 | 0.07
Итого прямые затраты по смете в текущих ценах | [6 empty] | 115791 | 25956 | 1404 | 443 | 88431 | 279.68 | 5.14
Накладные расходы | [6 empty] | 27111
Сметная прибыль | [6 empty] | 16614
Итоги по смете:
Работы по реконструкции зданий и сооружений (усиление и замена существующих конструкций, разборка и возведение отдельных конструктивных элементов):
Итого Поз. 1, 3, 15 | [6 empty] | 1248 | 880 | 368 | 130 |  | 10.13 | 1.51
Накладные расходы 110%*0,94 ФОТ (от 1 010) | [6 empty] | 1044
Сметная прибыль 70% ФОТ (от 1 010) | [6 empty] | 707
Итого c накладными и см. прибылью | [6 empty] | 2999 |  |  |  |  | 10.13 | 1.51
Стекольные, обойные и облицовочные работы (ремонтно-строительные):
Итого Поз. 2 | [6 empty] | 2616 | 2405 | 211 | 74 |  | 31.95 | 0.86
Накладные расходы 77%*0,94 ФОТ (от 2 479) | [6 empty] | 1794
Сметная прибыль 50% ФОТ (от 2 479) | [6 empty] | 1240
Итого c накладными и см. прибылью | [6 empty] | 5650 |  |  |  |  | 31.95 | 0.86
Деревянные конструкции:
Итого Поз. 4 | [6 empty] | 10598 | 414 | 301 | 48 | 9883 | 4.38 | 0.56
Накладные расходы 118%*0,94 ФОТ (от 462) | [6 empty] | 512
Сметная прибыль 63% ФОТ (от 462) | [6 empty] | 291
Итого c накладными и см. прибылью | [6 empty] | 11401 |  |  |  |  | 4.38 | 0.56
Отделочные работы:
Итого Поз. 5-11, 13-14 | [6 empty] | 56760 | 14408 | 121 | 66 | 42231 | 151.57 | 0.76
Накладные расходы 105%*0,94 ФОТ (от 14 474) | [6 empty] | 14286
Сметная прибыль 55% ФОТ (от 14 474) | [6 empty] | 7961
Итого c накладными и см. прибылью | [6 empty] | 79007 |  |  |  |  | 151.57 | 0.76
Полы:
Итого Поз. 12 | [6 empty] | 21340 | 2456 | 166 | 90 | 18718 | 27.55 | 1.04
Накладные расходы 123%*0,94 ФОТ (от 2 546) | [6 empty] | 2944
Сметная прибыль 75% ФОТ (от 2 546) | [6 empty] | 1910
Итого c накладными и см. прибылью | [6 empty] | 26194 |  |  |  |  | 27.55 | 1.04
Сантехнические работы - внутренние (трубопроводы, водопровод, канализация, отопление, газоснабжение, вентиляция и кондиционирование воздуха):
Итого Поз. 16-22 | [6 empty] | 23229 | 5393 | 237 | 35 | 17599 | 54.1 | 0.41
Накладные расходы 128%*0,94 ФОТ (от 5 428) | [6 empty] | 6531
Сметная прибыль 83% ФОТ (от 5 428) | [6 empty] | 4505
Итого c накладными и см. прибылью | [6 empty] | 34265 |  |  |  |  | 54.1 | 0.41
Итого | [6 empty] | 159516 |  |  |  |  | 279.68 | 5.14
В том числе:
Материалы | [6 empty] | 88431
Машины и механизмы | [6 empty] | 1404
ФОТ | [6 empty] | 26399
Накладные расходы | [6 empty] | 27111
Сметная прибыль | [6 empty] | 16614
Составление смет 2% | [6 empty] | 3190
Итого | [6 empty] | 162706
Технадзор 3,5% | [6 empty] | 5695
Итого | [6 empty] | 168401
непредвиденные работы и затраты 1% | [6 empty] | 1684
Итого с непредвиденными | [6 empty] | 170085
НДС 18% | [6 empty] | 30615
ВСЕГО по смете | [6 empty] | 200700 |  |  |  |  | 279.68 | 5.14