## Ресурсная смета
| СОГЛАСОВАНО: | [8 empty] | УТВЕРЖДАЮ:
| _____________________________ | [8 empty] | _______________________________
| " _____ " ________________ 200_ г. | [8 empty] | "______ " _______________200_ г.
(наименование стройки)
ЛОКАЛЬНЫЙ РЕСУРСНЫЙ СМЕТНЫЙ РАСЧЕТ №
(локальная смета)
|  | на | Устройство ограждения МОУ СОШ № 2 ст.Динская
(наименование работ и затрат, наименование объекта)
Основание:
|  | Сметная стоимость строительных работ ___________________________________________________________ |  |  | ___________________________487000 |  | руб.
|  | Средства на оплату труда ___________________________________________________________ |  |  | ___________________________41434 |  | руб.
|  | Сметная трудоемкость ___________________________________________________________ |  |  | ___________________________________________________________460,85 |  | чел.час
Составлен(а) в текущих (прогнозных) ценах по состоянию на _______200_ г.
№ пп | Обоснование | Наименование | Ед. изм. | Кол. |  | Сметная стоимость в текущих (прогнозных) ценах, руб. | [5 empty] | Т/з осн. раб. | Т/з мех.
|  |  |  | на ед. | всего | на ед. | общая | В том числе
[8 empty] | Осн.З/п | Эк.Маш. | З/пМех | Мат
1 | 2 | 3 | 4 | 5 | 6 | 7 | 8 | 9 | 10 | 11 | 12 | 13 | 14
Раздел 1. Новый Раздел
1 | ГЭСН01-02-058-02 | Копание ям вручную без креплений для стоек и столбов без откосов глубиной до 0,7 м группа грунтов: 2 | 100 м3 грунта |  | 0.035 | 20652.8 | 723 | 723 |  |  |  | 9.8
2 | ГЭСН09-03-039-01 | Монтаж опорных конструкции, массой: до 0,1 т | 1 т конструкций |  | 0.8064 | 67609.59 | 54520 | 5997 | 653 | 22 | 47870 | 64.69 | 0.22
3 | ГЭСН13-03-002-04 | Огрунтовка металлических поверхностей за один раз грунтовкой ГФ-021 | 100 м2 окрашиваемой поверхности |  | 0.51 | 1965.27 | 1002 | 302 | 13 | 1 | 687 | 2.71 | 0.01
4 | ГЭСН13-03-004-26 | Окраска металлических огрунтованных поверхностей эмалью ПФ-115 | 100 м2 окрашиваемой поверхности |  | 0.51 | 2603.92 | 1328 | 181 | 10 | 1 | 1137 | 1.95 | 0.01
5 | ГЭСН06-01-001-02 | Устройство бетонных фундаментов общего назначения под колонны объемом: до 3 м3 | 100 м3 бетона, бутобетона и железобетона в деле |  | 0.035 | 374792.06 | 13118 | 1614 | 549 | 101 | 10955 | 18.74 | 1.02
6 | ГЭСН09-06-001-02 | Монтаж: решеток из полосовой и тонколистовой стали | 1 т конструкций |  | 2.901 | 82023.92 | 237951 | 12692 | 1263 | 89 | 223996 | 147.34 | 0.9
7 | ГЭСН15-04-041-03 | Окраска эмалью по металлу за 2 раза : решеток | 100 м2 окрашиваемой поверхности |  | 3.2 | 7950.5 | 25442 | 19705 | 22 | 6 | 5715 | 215.62 | 0.06
Итого прямые затраты по смете в текущих ценах | [6 empty] | 334084 | 41214 | 2510 | 220 | 290360 | 460.85 | 2.22
Накладные расходы | [6 empty] | 38007
Сметная прибыль | [6 empty] | 28601
Итоги по смете:
Земляные работы, выполняемые ручным способом | [6 empty] | 1592 |  |  |  |  | 9.8
Строительные металлические конструкции | [6 empty] | 324356 |  |  |  |  | 212.03 | 1.12
Защита строительных конструкций и оборудования от коррозии | [6 empty] | 3080 |  |  |  |  | 4.66 | 0.02
Бетонные и железобетонные монолитные конструкции в промышленном строительстве | [6 empty] | 15926 |  |  |  |  | 18.74 | 1.02
Отделочные работы | [6 empty] | 55738 |  |  |  |  | 215.62 | 0.06
Итого | [6 empty] | 400692 |  |  |  |  | 460.85 | 2.22
В том числе:
Материалы | [6 empty] | 290360
Машины и механизмы | [6 empty] | 2510
ФОТ | [6 empty] | 41434
Накладные расходы | [6 empty] | 38007
Сметная прибыль | [6 empty] | 28601
составление смет 1,5% | [6 empty] | 6010
технадзор 1,5% | [6 empty] | 6010
Итого | [6 empty] | 412712
НДС 18% | [6 empty] | 74288
ВСЕГО по смете | [6 empty] | 487000 |  |  |  |  | 460.85 | 2.22
Составил
Проверил