## Дефектная ведомость
УТВЕРЖДАЮ
Глава Пластуновского сельского поселения
________________ А.В.Бойко
Дефектный акт
Мы, нижеподписавшиеся, комиссия в составе технадзора МУ "Служба заказчика Динского района" Нестеренко С.Л., зам.главы
Пластуновского сельского поселения Олейник С. К., специалиста администрации Рожкова И.П. составили настоящий акт на реконст-
рукцию уличного освещения по ул.Красной от ул.К.Маркса до ул.Исполкомовской ст.Пластуновской. Для этого небходимо:
№ пп | Наименование | Ед. изм. | Кол. | Примечание
1 | 2 | 3 | 4 | 5
Раздел 1.
1 | Разборка асфальтобетонных покрытий тротуаров толщиной до 4 см: с помощью молотков отбойных пневматических | 1000 м2 | 0.1
2 | Разработка грунта вручную с креплениями в траншеях шириной до 2 м, глубиной до 2 м, группа грунтов 1 | 100 м3 грунта | 0.7
3 | Засыпка вручную траншей, пазух котлованов и ям, группа грунтов 1 | 100 м3 грунта | 0.7
4 | Устройство постели при одном кабеле в траншее | 100 м кабеля | 2.5
5 | Кабели до 35 кв в проложенных трубах, блоках и коробах, масса 1 м, кг, до: 1 | 100 м кабеля | 2.7
6 | Труба полиэтиленовая по основанию пола, диаметр, мм, до: 50 | 100 м | 2.6
7 | Кабели с алюминиевыми жилами с поливинилхлоридной изоляцией и оболочкой АВВГ 2х10 мм2 | 1000м | 0.27
8 | Трубы гофрированные, гибкие для электропроводки из полипропилена легкого типа , наружным диаметром 40 мм с протяжкой | м | 260
9 | Установка стальных опор промежуточных, свободностоящих, одностоечных, массой до 2 т | 1 т опор | 0.3
10 | Металлоконструкции ОРУ 220 кВ | т | 0.3
11 | Шкаф (пульт) управления навесной, высота, ширина и глубина, мм, до: 600х600х350 | шт. | 1
12 | Щит распределительный пылевлагозащищенный для открытого монтажа с дверцей (с клеммной колодкой) "Mini Kaedra" серия "Weatherproof" 1 х 4 | шт | 1
13 | Подвеска изолированных проводов ВЛ 0.38 кВ c помощью механизмов | 1 км изолированного провода с несколькими жилами при 30 опорах | 0.15
14 | Провод самонесущий изолированный 2х16 мм2 (СИП-2А) | 1000м | 0.15
15 | Кронштейны (прим.) | шт. | 3
16 | Кронштейн анкерной подвески (магистральный) console CA 1500/2000 [652870] {TYCO} | шт | 3
17 | Комплект промежуточной подвески (СИП) ES 1500E | компл | 3
18 | Ввод в здание в стальной трубе, провод сечением до 16 мм2, количество проводов в линии: 4 | шт. | 1
19 | Комплект для простого анкерного крепления ЕА1500-3 в составе: кронштейн CS10.3, зажим РА1500 | компл | 1
20 | Сверление кольцевыми алмазными сверлами в железобетонных конструкциях горизонтальных отверстий глубиной 200 мм диаметром 20 мм | 100 отверстий | 0.01
21 | Заделки концевые сухие для 3-4-жильного кабеля с пластмассовой и резиновой изоляцией напряжением до 1 кВ, сечение одной жилы, мм2, до: 35 | шт. | 2
22 | Наконечники кабельные алюминиевые 16-8-5,4 | шт | 4
23 | Заземлитель вертикальный из круглой стали, диаметр, мм: 16 | 10 шт. | 0.3
24 | Заземлитель горизонтальный из стали: круглой диаметром 12 мм | 100 м | 0.15
Нестеренко С.Л.
Олейник С.К.
Рожков И.П.